## 评测集-测试规范查询
序号 | 问题 | 标准答案 | 预期来源文档 | 难度 | 类别
1 | 高速场景AEB测试的速度范围是多少？ | 根据《智能驾驶功能测试规范-v3.2》，高速AEB测试速度范围为60-120km/h，其中目标车静止(VUT)场景从60km/h起，目标车低速(CUT-in)场景从80km/h起。 | 《智能驾驶功能测试规范-v3.2》第4.3节 | 简单 | 测试规范查询
2 | ACC自适应巡航的最小跟车时距设定为多少？ | ACC最小跟车时距为1.0s，对应约30m(100km/h工况)，该值基于ISO 15622标准并经过实车验证。 | 《ACC系统标定手册-v2.1》第5.2节 | 简单 | 测试规范查询
3 | 激光雷达感知系统的MTBF指标要求是多少？ | 激光雷达感知系统MTBF要求大于等于10000小时，关键场景(高速/夜间)误检率小于0.1%，漏检率小于0.01%。 | 《感知系统可靠性测试规范-v1.8》第7.1节 | 中等 | 测试规范查询
4 | 车道保持辅助系统(LKA)的干预力矩上限是多少？ | LKA系统方向盘干预力矩上限为3Nm，持续时间不超过15s，超过此阈值系统应平滑退出并通过HMI提示驾驶员接管。 | 《LKA系统功能安全规范-v2.0》第3.4节 | 中等 | 测试规范查询
5 | 域控制器的工作温度范围和防护等级要求？ | 域控制器工作温度范围-40度至+85度，防护等级IP6K9K，需通过ISO 16750道路车辆环境试验。 | 《域控制器硬件设计规范-v4.1》第2.3节 | 简单 | 测试规范查询
6 | EPS电动助力转向的标定参数中，助力曲线有哪些关键转折点？ | 助力曲线包含5个关键转折点：0km/h(原地转向)、10km/h(泊车)、40km/h(城市)、80km/h(高速入弯)、120km/h(高速直行)，各点增益需在台架试验中标定。 | 《EPS系统标定手册-v3.0》第6.1节 | 中等 | 测试规范查询
7 | 毫米波雷达的探测距离和角度分辨率指标？ | 前向毫米波雷达探测距离250m(误差正负1m)，角度分辨率3度(方位角)/5度(俯仰角)，速度分辨率0.1m/s，满足Euro NCAP 2025标准。 | 《毫米波雷达选型测试报告-v2.3》第2.1节 | 中等 | 测试规范查询
8 | DMS驾驶员监控系统的闭眼检测阈值是多少？ | DMS闭眼检测阈值为PERCLOS大于0.3(30%)持续2s触发一级警告，大于0.5持续1s触发二级警告(声光+振动)。 | 《DMS系统功能规范-v1.6》第4.2节 | 简单 | 测试规范查询
9 | CAN总线的波特率和负载率规范是什么？ | 动力CAN波特率500kbps/负载率小于50%，车身CAN波特率250kbps/负载率小于40%，诊断CAN波特率500kbps/负载率小于30%。 | 《车载网络通信规范-v3.1》第2.1节 | 简单 | 测试规范查询
10 | 超声波雷达的盲区范围和最小检测距离？ | 超声波雷达盲区范围0-15cm，最小检测距离25cm，最大检测距离4.5m。APA泊车场景下要求侧面盲区小于10cm。 | 《超声波雷达系统规范-v2.0》第3.2节 | 中等 | 测试规范查询
11 | HDMap高精地图的定位精度和更新频率要求？ | HDMap绝对定位精度小于20cm，相对定位精度小于10cm，更新频率支持日级增量更新和季度全量更新。 | 《高精地图接口规范-v2.4》第3.1节 | 中等 | 测试规范查询
12 | TJA交通拥堵辅助的激活条件和退出条件？ | 激活条件：车速小于60km/h，车道线清晰，驾驶员手握方向盘。退出条件：车速大于65km/h或车道线丢失大于3s或驾驶员主动接管。 | 《TJA系统功能规范-v1.9》第4.1节 | 简单 | 测试规范查询
13 | GNSS/IMU组合导航在隧道内的精度保持时间要求？ | GNSS信号丢失后，IMU需保持小于2%行驶距离的累积误差，隧道内最长保持时间大于等于5分钟(对应约4.2km@50km/h)。 | 《定位系统性能验证报告-v2.2》第5.3节 | 中等 | 测试规范查询
14 | 自动驾驶系统功能降级的触发条件和降级策略？ | 系统故障分3级降级：L1(传感器冗余丢失)限速80km/h，L2(计算平台降级)限速40km/h+禁止变道，L3(安全相关)立即最小风险停车。 | 《功能降级策略规范-v2.5》第3.1节 | 中等 | 测试规范查询
15 | 制动系统冗余设计中的ESP和iBooster失效模式？ | ESP失效时iBooster提供基础制动助力，iBooster失效时ESP通过蓄能器提供小于等于5次全制动力，双重失效时机械备份制动减速度大于等于0.25g。 | 《制动系统冗余设计规范-v3.0》第4.2节 | 中等 | 测试规范查询
16 | 摄像头模组的光学指标：FOV、分辨率、帧率？ | 前视摄像头FOV 120度Hx60度V，8MP分辨率，30fps；周视摄像头FOV 190度(鱼眼)，2MP，30fps；DMS摄像头FOV 60度，2MP，60fps。 | 《视觉感知系统硬件规范-v2.8》第3.1节 | 简单 | 测试规范查询
17 | V2X通信的延迟和可靠性指标？ | V2X端到端延迟小于20ms(P99)，消息可靠性大于99.9%，通信距离城市大于300m/高速大于800m。满足CSAE 53-2020标准。 | 《V2X通信系统规范-v1.7》第2.3节 | 中等 | 测试规范查询
18 | 自动驾驶数据记录系统(DSSAD)的数据存储要求？ | DSSAD需记录碰撞前30s至后5s的完整数据(车速/加速度/制动/转向/ADS状态)，存储容量大于等于64GB，数据保留大于等于30天。 | 《DSSAD技术规范-v1.3》第5.1节 | 简单 | 测试规范查询
19 | MCU微控制器的AUTOSAR架构版本和基础软件配置？ | MCU基于AUTOSAR CP 4.4.0，包含OS(CAN/LIN/ETH通信栈)、ECUM、WdgM、Dem、NvM模块。内存配置：Flash 4MB/RAM 512KB。 | 《MCU基础软件开发规范-v3.2》第2.1节 | 中等 | 测试规范查询
20 | 感知融合算法的目标跟踪ID Switch率要求？ | 目标ID Switch率小于1%(城市)/小于0.5%(高速)，连续跟踪丢失大于3帧触发ID重新分配。融合策略采用加权协方差交叉法(WCI)。 | 《感知融合算法性能规范-v2.6》第4.3节 | 中等 | 测试规范查询
21 | 高速场景FCW前向碰撞预警的TTC阈值是多少？ | FCW TTC阈值2.5s(预警)/1.5s(紧急预警)，基于ISO 15623标准。 | 《FCW系统功能规范-v2.0》第3.1节 | 简单 | 测试规范查询
22 | BSD盲区检测系统的报警区域和车速范围？ | BSD报警区域为车后方3-30m/侧方3.5m，激活车速范围10-140km/h。 | 《BSD系统规范-v1.8》第4.2节 | 中等 | 测试规范查询
23 | RCTA倒车横向预警的检测范围？ | RCTA检测范围为车后方0.5-30m，横向速度范围4-36km/h，TTC阈值3.5s。 | 《RCTA系统功能规范-v1.5》第3.3节 | 中等 | 测试规范查询
24 | LCA变道辅助的最小安全距离计算公式？ | LCA最小安全距离=TTCx自车速度+安全余量(3m)，TTC取2.5s。 | 《LCA系统标定手册-v2.1》第5.4节 | 中等 | 测试规范查询
25 | ELK紧急车道保持的触发边界条件？ | ELK在检测到无意识车道偏离且邻近车道有来车时触发，TLC(车道穿越时间)小于0.5s。 | 《ELK系统功能规范-v1.6》第4.1节 | 中等 | 测试规范查询
26 | NOA导航辅助驾驶的ODD运行设计域定义？ | NOA ODD：高速公路/城市快速路，晴天/小雨，白天/夜间(有路灯)，车速40-120km/h。 | 《NOA系统ODD定义文档-v2.0》第4.1节 | 困难 | 测试规范查询
27 | AVP代客泊车的定位精度和泊车成功率要求？ | AVP定位精度小于10cm，泊车成功率大于98%(标准车位)，泊车时间小于60s。 | 《AVP系统性能规范-v2.3》第5.1节 | 中等 | 测试规范查询
28 | TSR交通标志识别的识别率和识别距离？ | TSR限速标志识别率大于99%(白天)/大于95%(夜间)，识别距离大于100m。 | 《TSR系统性能规范-v1.9》第3.2节 | 简单 | 测试规范查询
29 | 驾驶模式切换(手动自动)的安全过渡时间？ | 手动到自动切换时间小于2s(系统自检完成)，自动到手动紧急接管小于0.3s。 | 《驾驶模式管理规范-v2.1》第5.1节 | 中等 | 测试规范查询
30 | OTA远程升级的回滚机制和升级成功率？ | OTA支持AB分区回滚，升级失败自动回滚到上一版本，升级成功率大于99.5%。 | 《OTA系统规范-v3.0》第4.3节 | 中等 | 测试规范查询
31 | APA自动泊车的最小车位尺寸要求？ | APA支持泊入车位尺寸大于等于车长+1.2m(纵向)/大于等于车宽+0.8m(横向)。 | 《APA系统功能规范-v2.4》第3.1节 | 简单 | 测试规范查询
32 | 感知系统的时间同步精度要求？ | 多传感器时间同步精度小于1ms(GNSS PPS基准)，LiDAR-Camera帧同步误差小于5ms。 | 《时间同步系统规范-v2.2》第3.1节 | 中等 | 测试规范查询
33 | 数据脱敏规则中的人脸和车牌模糊化要求？ | 人脸和车牌必须100%模糊化处理，精度保证脱敏后不可逆还原，通过ISO 27018认证。 | 《数据安全处理规范-v2.0》第6.2节 | 中等 | 测试规范查询
34 | APA超声波车位检测的可靠性和响应时间？ | 超声波车位检测可靠性大于99%，车位识别完成时间小于2s(一次通过)。 | 《APA系统功能规范-v2.4》第4.2节 | 中等 | 测试规范查询
35 | 驾驶员状态监测的手握方向盘检测机制？ | 电容式+扭矩复合检测，扭矩小于0.5Nm且电容无信号持续10s触发手握提醒。 | 《DMS系统功能规范-v1.6》第5.1节 | 中等 | 测试规范查询
36 | 标定场地的环境要求和标定流程步骤？ | 标定场地需平坦(坡度小于1度)、无明显磁场干扰、温度15-35度。流程：静态标定到动态标定到验证。 | 《传感器标定操作手册-v3.1》第2.1节 | 中等 | 测试规范查询
37 | 网关GW的数据路由转发延迟？ | CAN-to-CAN路由延迟小于1ms，CAN-to-ETH路由延迟小于5ms，ETH-to-ETH路由延迟小于0.5ms。 | 《网关系统规范-v2.3》第4.1节 | 中等 | 测试规范查询
38 | HMI人机交互界面的告警显示优先级？ | 告警优先级：安全相关(红色)大于功能失效(黄色)大于状态提示(白色)，同级别FIFS(先到先服务)。 | 《HMI交互设计规范-v2.5》第3.2节 | 中等 | 测试规范查询
39 | 功能安全ASIL等级的分配和对应的安全目标？ | 制动失效ASIL-D，转向失效ASIL-D，感知失效ASIL-B，HMI失效ASIL-A。 | 《功能安全顶层规范-v3.0》第4.1节 | 困难 | 测试规范查询
40 | 路试数据采集的通道数和采样频率要求？ | 数据采集大于等于128通道，CAN信号100Hz，模拟量1kHz，GPS 20Hz，视频30fps。 | 《路试数据采集规范-v2.1》第3.1节 | 中等 | 测试规范查询
41 | 高速场景FCW前向碰撞预警的TTC阈值是多少？ | FCW TTC阈值2.5s(预警)/1.5s(紧急预警)，基于ISO 15623标准。 | 《FCW系统功能规范-v2.0》第3.1节 | 简单 | 测试规范查询
42 | BSD盲区检测系统的报警区域和车速范围？ | BSD报警区域为车后方3-30m/侧方3.5m，激活车速范围10-140km/h。 | 《BSD系统规范-v1.8》第4.2节 | 中等 | 测试规范查询
43 | RCTA倒车横向预警的检测范围？ | RCTA检测范围为车后方0.5-30m，横向速度范围4-36km/h，TTC阈值3.5s。 | 《RCTA系统功能规范-v1.5》第3.3节 | 中等 | 测试规范查询
44 | LCA变道辅助的最小安全距离计算公式？ | LCA最小安全距离=TTCx自车速度+安全余量(3m)，TTC取2.5s。 | 《LCA系统标定手册-v2.1》第5.4节 | 中等 | 测试规范查询
45 | ELK紧急车道保持的触发边界条件？ | ELK在检测到无意识车道偏离且邻近车道有来车时触发，TLC(车道穿越时间)小于0.5s。 | 《ELK系统功能规范-v1.6》第4.1节 | 中等 | 测试规范查询
46 | NOA导航辅助驾驶的ODD运行设计域定义？ | NOA ODD：高速公路/城市快速路，晴天/小雨，白天/夜间(有路灯)，车速40-120km/h。 | 《NOA系统ODD定义文档-v2.0》第4.1节 | 困难 | 测试规范查询
47 | AVP代客泊车的定位精度和泊车成功率要求？ | AVP定位精度小于10cm，泊车成功率大于98%(标准车位)，泊车时间小于60s。 | 《AVP系统性能规范-v2.3》第5.1节 | 中等 | 测试规范查询
48 | TSR交通标志识别的识别率和识别距离？ | TSR限速标志识别率大于99%(白天)/大于95%(夜间)，识别距离大于100m。 | 《TSR系统性能规范-v1.9》第3.2节 | 简单 | 测试规范查询
49 | 驾驶模式切换(手动自动)的安全过渡时间？ | 手动到自动切换时间小于2s(系统自检完成)，自动到手动紧急接管小于0.3s。 | 《驾驶模式管理规范-v2.1》第5.1节 | 中等 | 测试规范查询
50 | OTA远程升级的回滚机制和升级成功率？ | OTA支持AB分区回滚，升级失败自动回滚到上一版本，升级成功率大于99.5%。 | 《OTA系统规范-v3.0》第4.3节 | 中等 | 测试规范查询
51 | APA自动泊车的最小车位尺寸要求？ | APA支持泊入车位尺寸大于等于车长+1.2m(纵向)/大于等于车宽+0.8m(横向)。 | 《APA系统功能规范-v2.4》第3.1节 | 简单 | 测试规范查询
52 | 感知系统的时间同步精度要求？ | 多传感器时间同步精度小于1ms(GNSS PPS基准)，LiDAR-Camera帧同步误差小于5ms。 | 《时间同步系统规范-v2.2》第3.1节 | 中等 | 测试规范查询
53 | 数据脱敏规则中的人脸和车牌模糊化要求？ | 人脸和车牌必须100%模糊化处理，精度保证脱敏后不可逆还原，通过ISO 27018认证。 | 《数据安全处理规范-v2.0》第6.2节 | 中等 | 测试规范查询
54 | APA超声波车位检测的可靠性和响应时间？ | 超声波车位检测可靠性大于99%，车位识别完成时间小于2s(一次通过)。 | 《APA系统功能规范-v2.4》第4.2节 | 中等 | 测试规范查询
55 | 驾驶员状态监测的手握方向盘检测机制？ | 电容式+扭矩复合检测，扭矩小于0.5Nm且电容无信号持续10s触发手握提醒。 | 《DMS系统功能规范-v1.6》第5.1节 | 中等 | 测试规范查询
56 | 标定场地的环境要求和标定流程步骤？ | 标定场地需平坦(坡度小于1度)、无明显磁场干扰、温度15-35度。流程：静态标定到动态标定到验证。 | 《传感器标定操作手册-v3.1》第2.1节 | 中等 | 测试规范查询
57 | 网关GW的数据路由转发延迟？ | CAN-to-CAN路由延迟小于1ms，CAN-to-ETH路由延迟小于5ms，ETH-to-ETH路由延迟小于0.5ms。 | 《网关系统规范-v2.3》第4.1节 | 中等 | 测试规范查询
58 | HMI人机交互界面的告警显示优先级？ | 告警优先级：安全相关(红色)大于功能失效(黄色)大于状态提示(白色)，同级别FIFS(先到先服务)。 | 《HMI交互设计规范-v2.5》第3.2节 | 中等 | 测试规范查询
59 | 功能安全ASIL等级的分配和对应的安全目标？ | 制动失效ASIL-D，转向失效ASIL-D，感知失效ASIL-B，HMI失效ASIL-A。 | 《功能安全顶层规范-v3.0》第4.1节 | 困难 | 测试规范查询
60 | 路试数据采集的通道数和采样频率要求？ | 数据采集大于等于128通道，CAN信号100Hz，模拟量1kHz，GPS 20Hz，视频30fps。 | 《路试数据采集规范-v2.1》第3.1节 | 中等 | 测试规范查询
61 | 高速场景FCW前向碰撞预警的TTC阈值是多少？ | FCW TTC阈值2.5s(预警)/1.5s(紧急预警)，基于ISO 15623标准。 | 《FCW系统功能规范-v2.0》第3.1节 | 简单 | 测试规范查询
62 | BSD盲区检测系统的报警区域和车速范围？ | BSD报警区域为车后方3-30m/侧方3.5m，激活车速范围10-140km/h。 | 《BSD系统规范-v1.8》第4.2节 | 中等 | 测试规范查询
63 | RCTA倒车横向预警的检测范围？ | RCTA检测范围为车后方0.5-30m，横向速度范围4-36km/h，TTC阈值3.5s。 | 《RCTA系统功能规范-v1.5》第3.3节 | 中等 | 测试规范查询
64 | LCA变道辅助的最小安全距离计算公式？ | LCA最小安全距离=TTCx自车速度+安全余量(3m)，TTC取2.5s。 | 《LCA系统标定手册-v2.1》第5.4节 | 中等 | 测试规范查询
65 | ELK紧急车道保持的触发边界条件？ | ELK在检测到无意识车道偏离且邻近车道有来车时触发，TLC(车道穿越时间)小于0.5s。 | 《ELK系统功能规范-v1.6》第4.1节 | 中等 | 测试规范查询
66 | NOA导航辅助驾驶的ODD运行设计域定义？ | NOA ODD：高速公路/城市快速路，晴天/小雨，白天/夜间(有路灯)，车速40-120km/h。 | 《NOA系统ODD定义文档-v2.0》第4.1节 | 困难 | 测试规范查询
67 | AVP代客泊车的定位精度和泊车成功率要求？ | AVP定位精度小于10cm，泊车成功率大于98%(标准车位)，泊车时间小于60s。 | 《AVP系统性能规范-v2.3》第5.1节 | 中等 | 测试规范查询
68 | TSR交通标志识别的识别率和识别距离？ | TSR限速标志识别率大于99%(白天)/大于95%(夜间)，识别距离大于100m。 | 《TSR系统性能规范-v1.9》第3.2节 | 简单 | 测试规范查询
69 | 驾驶模式切换(手动自动)的安全过渡时间？ | 手动到自动切换时间小于2s(系统自检完成)，自动到手动紧急接管小于0.3s。 | 《驾驶模式管理规范-v2.1》第5.1节 | 中等 | 测试规范查询
70 | OTA远程升级的回滚机制和升级成功率？ | OTA支持AB分区回滚，升级失败自动回滚到上一版本，升级成功率大于99.5%。 | 《OTA系统规范-v3.0》第4.3节 | 中等 | 测试规范查询
71 | APA自动泊车的最小车位尺寸要求？ | APA支持泊入车位尺寸大于等于车长+1.2m(纵向)/大于等于车宽+0.8m(横向)。 | 《APA系统功能规范-v2.4》第3.1节 | 简单 | 测试规范查询
72 | 感知系统的时间同步精度要求？ | 多传感器时间同步精度小于1ms(GNSS PPS基准)，LiDAR-Camera帧同步误差小于5ms。 | 《时间同步系统规范-v2.2》第3.1节 | 中等 | 测试规范查询
73 | 数据脱敏规则中的人脸和车牌模糊化要求？ | 人脸和车牌必须100%模糊化处理，精度保证脱敏后不可逆还原，通过ISO 27018认证。 | 《数据安全处理规范-v2.0》第6.2节 | 中等 | 测试规范查询
74 | APA超声波车位检测的可靠性和响应时间？ | 超声波车位检测可靠性大于99%，车位识别完成时间小于2s(一次通过)。 | 《APA系统功能规范-v2.4》第4.2节 | 中等 | 测试规范查询
75 | 驾驶员状态监测的手握方向盘检测机制？ | 电容式+扭矩复合检测，扭矩小于0.5Nm且电容无信号持续10s触发手握提醒。 | 《DMS系统功能规范-v1.6》第5.1节 | 中等 | 测试规范查询
76 | 标定场地的环境要求和标定流程步骤？ | 标定场地需平坦(坡度小于1度)、无明显磁场干扰、温度15-35度。流程：静态标定到动态标定到验证。 | 《传感器标定操作手册-v3.1》第2.1节 | 中等 | 测试规范查询
77 | 网关GW的数据路由转发延迟？ | CAN-to-CAN路由延迟小于1ms，CAN-to-ETH路由延迟小于5ms，ETH-to-ETH路由延迟小于0.5ms。 | 《网关系统规范-v2.3》第4.1节 | 中等 | 测试规范查询
78 | HMI人机交互界面的告警显示优先级？ | 告警优先级：安全相关(红色)大于功能失效(黄色)大于状态提示(白色)，同级别FIFS(先到先服务)。 | 《HMI交互设计规范-v2.5》第3.2节 | 中等 | 测试规范查询
79 | 功能安全ASIL等级的分配和对应的安全目标？ | 制动失效ASIL-D，转向失效ASIL-D，感知失效ASIL-B，HMI失效ASIL-A。 | 《功能安全顶层规范-v3.0》第4.1节 | 困难 | 测试规范查询
80 | 路试数据采集的通道数和采样频率要求？ | 数据采集大于等于128通道，CAN信号100Hz，模拟量1kHz，GPS 20Hz，视频30fps。 | 《路试数据采集规范-v2.1》第3.1节 | 中等 | 测试规范查询
81 | 高速场景FCW前向碰撞预警的TTC阈值是多少？ | FCW TTC阈值2.5s(预警)/1.5s(紧急预警)，基于ISO 15623标准。 | 《FCW系统功能规范-v2.0》第3.1节 | 简单 | 测试规范查询
82 | BSD盲区检测系统的报警区域和车速范围？ | BSD报警区域为车后方3-30m/侧方3.5m，激活车速范围10-140km/h。 | 《BSD系统规范-v1.8》第4.2节 | 中等 | 测试规范查询
83 | RCTA倒车横向预警的检测范围？ | RCTA检测范围为车后方0.5-30m，横向速度范围4-36km/h，TTC阈值3.5s。 | 《RCTA系统功能规范-v1.5》第3.3节 | 中等 | 测试规范查询
84 | LCA变道辅助的最小安全距离计算公式？ | LCA最小安全距离=TTCx自车速度+安全余量(3m)，TTC取2.5s。 | 《LCA系统标定手册-v2.1》第5.4节 | 中等 | 测试规范查询
85 | ELK紧急车道保持的触发边界条件？ | ELK在检测到无意识车道偏离且邻近车道有来车时触发，TLC(车道穿越时间)小于0.5s。 | 《ELK系统功能规范-v1.6》第4.1节 | 中等 | 测试规范查询
86 | NOA导航辅助驾驶的ODD运行设计域定义？ | NOA ODD：高速公路/城市快速路，晴天/小雨，白天/夜间(有路灯)，车速40-120km/h。 | 《NOA系统ODD定义文档-v2.0》第4.1节 | 困难 | 测试规范查询
87 | AVP代客泊车的定位精度和泊车成功率要求？ | AVP定位精度小于10cm，泊车成功率大于98%(标准车位)，泊车时间小于60s。 | 《AVP系统性能规范-v2.3》第5.1节 | 中等 | 测试规范查询
88 | TSR交通标志识别的识别率和识别距离？ | TSR限速标志识别率大于99%(白天)/大于95%(夜间)，识别距离大于100m。 | 《TSR系统性能规范-v1.9》第3.2节 | 简单 | 测试规范查询
89 | 驾驶模式切换(手动自动)的安全过渡时间？ | 手动到自动切换时间小于2s(系统自检完成)，自动到手动紧急接管小于0.3s。 | 《驾驶模式管理规范-v2.1》第5.1节 | 中等 | 测试规范查询
90 | OTA远程升级的回滚机制和升级成功率？ | OTA支持AB分区回滚，升级失败自动回滚到上一版本，升级成功率大于99.5%。 | 《OTA系统规范-v3.0》第4.3节 | 中等 | 测试规范查询
91 | APA自动泊车的最小车位尺寸要求？ | APA支持泊入车位尺寸大于等于车长+1.2m(纵向)/大于等于车宽+0.8m(横向)。 | 《APA系统功能规范-v2.4》第3.1节 | 简单 | 测试规范查询
92 | 感知系统的时间同步精度要求？ | 多传感器时间同步精度小于1ms(GNSS PPS基准)，LiDAR-Camera帧同步误差小于5ms。 | 《时间同步系统规范-v2.2》第3.1节 | 中等 | 测试规范查询
93 | 数据脱敏规则中的人脸和车牌模糊化要求？ | 人脸和车牌必须100%模糊化处理，精度保证脱敏后不可逆还原，通过ISO 27018认证。 | 《数据安全处理规范-v2.0》第6.2节 | 中等 | 测试规范查询
94 | APA超声波车位检测的可靠性和响应时间？ | 超声波车位检测可靠性大于99%，车位识别完成时间小于2s(一次通过)。 | 《APA系统功能规范-v2.4》第4.2节 | 中等 | 测试规范查询
95 | 驾驶员状态监测的手握方向盘检测机制？ | 电容式+扭矩复合检测，扭矩小于0.5Nm且电容无信号持续10s触发手握提醒。 | 《DMS系统功能规范-v1.6》第5.1节 | 中等 | 测试规范查询
96 | 标定场地的环境要求和标定流程步骤？ | 标定场地需平坦(坡度小于1度)、无明显磁场干扰、温度15-35度。流程：静态标定到动态标定到验证。 | 《传感器标定操作手册-v3.1》第2.1节 | 中等 | 测试规范查询
97 | 网关GW的数据路由转发延迟？ | CAN-to-CAN路由延迟小于1ms，CAN-to-ETH路由延迟小于5ms，ETH-to-ETH路由延迟小于0.5ms。 | 《网关系统规范-v2.3》第4.1节 | 中等 | 测试规范查询
98 | HMI人机交互界面的告警显示优先级？ | 告警优先级：安全相关(红色)大于功能失效(黄色)大于状态提示(白色)，同级别FIFS(先到先服务)。 | 《HMI交互设计规范-v2.5》第3.2节 | 中等 | 测试规范查询
99 | 功能安全ASIL等级的分配和对应的安全目标？ | 制动失效ASIL-D，转向失效ASIL-D，感知失效ASIL-B，HMI失效ASIL-A。 | 《功能安全顶层规范-v3.0》第4.1节 | 困难 | 测试规范查询
100 | 路试数据采集的通道数和采样频率要求？ | 数据采集大于等于128通道，CAN信号100Hz，模拟量1kHz，GPS 20Hz，视频30fps。 | 《路试数据采集规范-v2.1》第3.1节 | 中等 | 测试规范查询
101 | 高速场景FCW前向碰撞预警的TTC阈值是多少？ | FCW TTC阈值2.5s(预警)/1.5s(紧急预警)，基于ISO 15623标准。 | 《FCW系统功能规范-v2.0》第3.1节 | 简单 | 测试规范查询
102 | BSD盲区检测系统的报警区域和车速范围？ | BSD报警区域为车后方3-30m/侧方3.5m，激活车速范围10-140km/h。 | 《BSD系统规范-v1.8》第4.2节 | 中等 | 测试规范查询
103 | RCTA倒车横向预警的检测范围？ | RCTA检测范围为车后方0.5-30m，横向速度范围4-36km/h，TTC阈值3.5s。 | 《RCTA系统功能规范-v1.5》第3.3节 | 中等 | 测试规范查询
104 | LCA变道辅助的最小安全距离计算公式？ | LCA最小安全距离=TTCx自车速度+安全余量(3m)，TTC取2.5s。 | 《LCA系统标定手册-v2.1》第5.4节 | 中等 | 测试规范查询
105 | ELK紧急车道保持的触发边界条件？ | ELK在检测到无意识车道偏离且邻近车道有来车时触发，TLC(车道穿越时间)小于0.5s。 | 《ELK系统功能规范-v1.6》第4.1节 | 中等 | 测试规范查询
106 | NOA导航辅助驾驶的ODD运行设计域定义？ | NOA ODD：高速公路/城市快速路，晴天/小雨，白天/夜间(有路灯)，车速40-120km/h。 | 《NOA系统ODD定义文档-v2.0》第4.1节 | 困难 | 测试规范查询
107 | AVP代客泊车的定位精度和泊车成功率要求？ | AVP定位精度小于10cm，泊车成功率大于98%(标准车位)，泊车时间小于60s。 | 《AVP系统性能规范-v2.3》第5.1节 | 中等 | 测试规范查询
108 | TSR交通标志识别的识别率和识别距离？ | TSR限速标志识别率大于99%(白天)/大于95%(夜间)，识别距离大于100m。 | 《TSR系统性能规范-v1.9》第3.2节 | 简单 | 测试规范查询
109 | 驾驶模式切换(手动自动)的安全过渡时间？ | 手动到自动切换时间小于2s(系统自检完成)，自动到手动紧急接管小于0.3s。 | 《驾驶模式管理规范-v2.1》第5.1节 | 中等 | 测试规范查询
110 | OTA远程升级的回滚机制和升级成功率？ | OTA支持AB分区回滚，升级失败自动回滚到上一版本，升级成功率大于99.5%。 | 《OTA系统规范-v3.0》第4.3节 | 中等 | 测试规范查询
111 | APA自动泊车的最小车位尺寸要求？ | APA支持泊入车位尺寸大于等于车长+1.2m(纵向)/大于等于车宽+0.8m(横向)。 | 《APA系统功能规范-v2.4》第3.1节 | 简单 | 测试规范查询
112 | 感知系统的时间同步精度要求？ | 多传感器时间同步精度小于1ms(GNSS PPS基准)，LiDAR-Camera帧同步误差小于5ms。 | 《时间同步系统规范-v2.2》第3.1节 | 中等 | 测试规范查询
113 | 数据脱敏规则中的人脸和车牌模糊化要求？ | 人脸和车牌必须100%模糊化处理，精度保证脱敏后不可逆还原，通过ISO 27018认证。 | 《数据安全处理规范-v2.0》第6.2节 | 中等 | 测试规范查询
114 | APA超声波车位检测的可靠性和响应时间？ | 超声波车位检测可靠性大于99%，车位识别完成时间小于2s(一次通过)。 | 《APA系统功能规范-v2.4》第4.2节 | 中等 | 测试规范查询
115 | 驾驶员状态监测的手握方向盘检测机制？ | 电容式+扭矩复合检测，扭矩小于0.5Nm且电容无信号持续10s触发手握提醒。 | 《DMS系统功能规范-v1.6》第5.1节 | 中等 | 测试规范查询
116 | 标定场地的环境要求和标定流程步骤？ | 标定场地需平坦(坡度小于1度)、无明显磁场干扰、温度15-35度。流程：静态标定到动态标定到验证。 | 《传感器标定操作手册-v3.1》第2.1节 | 中等 | 测试规范查询
117 | 网关GW的数据路由转发延迟？ | CAN-to-CAN路由延迟小于1ms，CAN-to-ETH路由延迟小于5ms，ETH-to-ETH路由延迟小于0.5ms。 | 《网关系统规范-v2.3》第4.1节 | 中等 | 测试规范查询
118 | HMI人机交互界面的告警显示优先级？ | 告警优先级：安全相关(红色)大于功能失效(黄色)大于状态提示(白色)，同级别FIFS(先到先服务)。 | 《HMI交互设计规范-v2.5》第3.2节 | 中等 | 测试规范查询
119 | 功能安全ASIL等级的分配和对应的安全目标？ | 制动失效ASIL-D，转向失效ASIL-D，感知失效ASIL-B，HMI失效ASIL-A。 | 《功能安全顶层规范-v3.0》第4.1节 | 困难 | 测试规范查询
120 | 路试数据采集的通道数和采样频率要求？ | 数据采集大于等于128通道，CAN信号100Hz，模拟量1kHz，GPS 20Hz，视频30fps。 | 《路试数据采集规范-v2.1》第3.1节 | 中等 | 测试规范查询
121 | 高速场景FCW前向碰撞预警的TTC阈值是多少？ | FCW TTC阈值2.5s(预警)/1.5s(紧急预警)，基于ISO 15623标准。 | 《FCW系统功能规范-v2.0》第3.1节 | 简单 | 测试规范查询
122 | BSD盲区检测系统的报警区域和车速范围？ | BSD报警区域为车后方3-30m/侧方3.5m，激活车速范围10-140km/h。 | 《BSD系统规范-v1.8》第4.2节 | 中等 | 测试规范查询
123 | RCTA倒车横向预警的检测范围？ | RCTA检测范围为车后方0.5-30m，横向速度范围4-36km/h，TTC阈值3.5s。 | 《RCTA系统功能规范-v1.5》第3.3节 | 中等 | 测试规范查询
124 | LCA变道辅助的最小安全距离计算公式？ | LCA最小安全距离=TTCx自车速度+安全余量(3m)，TTC取2.5s。 | 《LCA系统标定手册-v2.1》第5.4节 | 中等 | 测试规范查询
125 | ELK紧急车道保持的触发边界条件？ | ELK在检测到无意识车道偏离且邻近车道有来车时触发，TLC(车道穿越时间)小于0.5s。 | 《ELK系统功能规范-v1.6》第4.1节 | 中等 | 测试规范查询
126 | NOA导航辅助驾驶的ODD运行设计域定义？ | NOA ODD：高速公路/城市快速路，晴天/小雨，白天/夜间(有路灯)，车速40-120km/h。 | 《NOA系统ODD定义文档-v2.0》第4.1节 | 困难 | 测试规范查询
127 | AVP代客泊车的定位精度和泊车成功率要求？ | AVP定位精度小于10cm，泊车成功率大于98%(标准车位)，泊车时间小于60s。 | 《AVP系统性能规范-v2.3》第5.1节 | 中等 | 测试规范查询
128 | TSR交通标志识别的识别率和识别距离？ | TSR限速标志识别率大于99%(白天)/大于95%(夜间)，识别距离大于100m。 | 《TSR系统性能规范-v1.9》第3.2节 | 简单 | 测试规范查询
129 | 驾驶模式切换(手动自动)的安全过渡时间？ | 手动到自动切换时间小于2s(系统自检完成)，自动到手动紧急接管小于0.3s。 | 《驾驶模式管理规范-v2.1》第5.1节 | 中等 | 测试规范查询
130 | OTA远程升级的回滚机制和升级成功率？ | OTA支持AB分区回滚，升级失败自动回滚到上一版本，升级成功率大于99.5%。 | 《OTA系统规范-v3.0》第4.3节 | 中等 | 测试规范查询
131 | APA自动泊车的最小车位尺寸要求？ | APA支持泊入车位尺寸大于等于车长+1.2m(纵向)/大于等于车宽+0.8m(横向)。 | 《APA系统功能规范-v2.4》第3.1节 | 简单 | 测试规范查询
132 | 感知系统的时间同步精度要求？ | 多传感器时间同步精度小于1ms(GNSS PPS基准)，LiDAR-Camera帧同步误差小于5ms。 | 《时间同步系统规范-v2.2》第3.1节 | 中等 | 测试规范查询
133 | 数据脱敏规则中的人脸和车牌模糊化要求？ | 人脸和车牌必须100%模糊化处理，精度保证脱敏后不可逆还原，通过ISO 27018认证。 | 《数据安全处理规范-v2.0》第6.2节 | 中等 | 测试规范查询
134 | APA超声波车位检测的可靠性和响应时间？ | 超声波车位检测可靠性大于99%，车位识别完成时间小于2s(一次通过)。 | 《APA系统功能规范-v2.4》第4.2节 | 中等 | 测试规范查询
135 | 驾驶员状态监测的手握方向盘检测机制？ | 电容式+扭矩复合检测，扭矩小于0.5Nm且电容无信号持续10s触发手握提醒。 | 《DMS系统功能规范-v1.6》第5.1节 | 中等 | 测试规范查询
136 | 标定场地的环境要求和标定流程步骤？ | 标定场地需平坦(坡度小于1度)、无明显磁场干扰、温度15-35度。流程：静态标定到动态标定到验证。 | 《传感器标定操作手册-v3.1》第2.1节 | 中等 | 测试规范查询
137 | 网关GW的数据路由转发延迟？ | CAN-to-CAN路由延迟小于1ms，CAN-to-ETH路由延迟小于5ms，ETH-to-ETH路由延迟小于0.5ms。 | 《网关系统规范-v2.3》第4.1节 | 中等 | 测试规范查询
138 | HMI人机交互界面的告警显示优先级？ | 告警优先级：安全相关(红色)大于功能失效(黄色)大于状态提示(白色)，同级别FIFS(先到先服务)。 | 《HMI交互设计规范-v2.5》第3.2节 | 中等 | 测试规范查询
139 | 功能安全ASIL等级的分配和对应的安全目标？ | 制动失效ASIL-D，转向失效ASIL-D，感知失效ASIL-B，HMI失效ASIL-A。 | 《功能安全顶层规范-v3.0》第4.1节 | 困难 | 测试规范查询
140 | 路试数据采集的通道数和采样频率要求？ | 数据采集大于等于128通道，CAN信号100Hz，模拟量1kHz，GPS 20Hz，视频30fps。 | 《路试数据采集规范-v2.1》第3.1节 | 中等 | 测试规范查询
141 | 高速场景FCW前向碰撞预警的TTC阈值是多少？ | FCW TTC阈值2.5s(预警)/1.5s(紧急预警)，基于ISO 15623标准。 | 《FCW系统功能规范-v2.0》第3.1节 | 简单 | 测试规范查询
142 | BSD盲区检测系统的报警区域和车速范围？ | BSD报警区域为车后方3-30m/侧方3.5m，激活车速范围10-140km/h。 | 《BSD系统规范-v1.8》第4.2节 | 中等 | 测试规范查询
143 | RCTA倒车横向预警的检测范围？ | RCTA检测范围为车后方0.5-30m，横向速度范围4-36km/h，TTC阈值3.5s。 | 《RCTA系统功能规范-v1.5》第3.3节 | 中等 | 测试规范查询
144 | LCA变道辅助的最小安全距离计算公式？ | LCA最小安全距离=TTCx自车速度+安全余量(3m)，TTC取2.5s。 | 《LCA系统标定手册-v2.1》第5.4节 | 中等 | 测试规范查询
145 | ELK紧急车道保持的触发边界条件？ | ELK在检测到无意识车道偏离且邻近车道有来车时触发，TLC(车道穿越时间)小于0.5s。 | 《ELK系统功能规范-v1.6》第4.1节 | 中等 | 测试规范查询
146 | NOA导航辅助驾驶的ODD运行设计域定义？ | NOA ODD：高速公路/城市快速路，晴天/小雨，白天/夜间(有路灯)，车速40-120km/h。 | 《NOA系统ODD定义文档-v2.0》第4.1节 | 困难 | 测试规范查询
147 | AVP代客泊车的定位精度和泊车成功率要求？ | AVP定位精度小于10cm，泊车成功率大于98%(标准车位)，泊车时间小于60s。 | 《AVP系统性能规范-v2.3》第5.1节 | 中等 | 测试规范查询
148 | TSR交通标志识别的识别率和识别距离？ | TSR限速标志识别率大于99%(白天)/大于95%(夜间)，识别距离大于100m。 | 《TSR系统性能规范-v1.9》第3.2节 | 简单 | 测试规范查询
149 | 驾驶模式切换(手动自动)的安全过渡时间？ | 手动到自动切换时间小于2s(系统自检完成)，自动到手动紧急接管小于0.3s。 | 《驾驶模式管理规范-v2.1》第5.1节 | 中等 | 测试规范查询
150 | OTA远程升级的回滚机制和升级成功率？ | OTA支持AB分区回滚，升级失败自动回滚到上一版本，升级成功率大于99.5%。 | 《OTA系统规范-v3.0》第4.3节 | 中等 | 测试规范查询

## 评测集-故障诊断
序号 | 问题 | 标准答案 | 预期来源文档 | 难度 | 类别
1 | 激光雷达点云稀疏的可能原因？ | 可能原因：1)镜头污染或结霜 2)发射器老化导致功率下降 3)强环境光干扰 4)目标反射率过低(黑色车辆) 5)标定参数偏移。 | 《激光雷达故障诊断手册-v2.1》第3.2节 / 《感知系统故障案例集-v1.5》Case#23 | 中等 | 故障诊断
2 | EPS助力突然消失的排查步骤？ | 排查步骤：1)读取EPS DTC故障码 2)检查扭矩传感器信号 3)检查电机供电电压 4)检查CAN通信状态 5)检查机械传动机构。 | 《EPS故障诊断手册-v3.0》第4.1节 | 简单 | 故障诊断
3 | 摄像头图像出现横条纹的故障定位？ | 可能原因：1)电源纹波过大(大于50mVpp) 2)LVDS信号线接触不良 3)EMC干扰 4)ISP配置错误。排查：示波器测量电源到检查连接器到频谱仪测EMC到检查ISP寄存器。 | 《摄像头故障诊断手册-v2.3》第3.4节 | 中等 | 故障诊断
4 | 域控制器上电后无法启动的原因分析？ | 可能原因：1)PMIC电源管理芯片故障 2)Bootloader损坏 3)DDR内存校验失败 4)时钟晶振未起振。排查：量测各路电压到检查复位信号到检查时钟输出到检查串口日志。 | 《域控制器硬件故障诊断-v3.1》第2.3节 | 中等 | 故障诊断
5 | 毫米波雷达报天线失配告警的处理方法？ | 处理方法：1)检查天线连接器是否松动 2)检查天线罩是否有积水或结冰 3)检查天线校准数据 4)执行天线自检程序 5)如仍报错，更换雷达模块。 | 《毫米波雷达维护手册-v2.0》第5.2节 | 简单 | 故障诊断
6 | ESP标定失败（标定偏移超限）的排查流程？ | 排查：1)确认车辆水平停放(坡度小于1度) 2)检查胎压是否标准 3)检查方向盘是否正中 4)检查ESP传感器安装角度 5)重新执行静态标定到动态标定。 | 《ESP系统故障诊断手册-v2.8》第6.1节 / 《ESP标定常见问题-v1.3》 | 中等 | 故障诊断
7 | CAN总线BusOff故障的典型原因和处理？ | 原因：1)某节点持续发送错误帧 2)总线终端电阻值异常 3)总线线束短路/断路 4)节点波特率不匹配。处理：逐节点断开定位故障节点到检查终端电阻(120欧姆)到检查线束到检查配置。 | 《CAN通信故障诊断手册-v2.5》第4.1节 | 中等 | 故障诊断
8 | 超声波雷达误报障碍物的常见原因？ | 原因：1)传感器表面结冰/泥污 2)超强风噪(大于80dB) 3)地面反射干扰 4)临近车道大型车辆侧壁反射 5)传感器老化导致余震过长。 | 《超声波雷达故障诊断手册-v1.8》第3.2节 | 中等 | 故障诊断
9 | GPS/IMU定位漂移的故障判断和恢复策略？ | 判断：GNSS RTK固定解丢失到IMU累计误差快速增大到融合定位结果与真值偏离大于2m。恢复：进入开阔区域重新获取RTK固定解到IMU在线校准到融合滤波器重置。 | 《定位系统故障诊断手册-v2.2》第5.1节 | 中等 | 故障诊断
10 | 制动踏板感觉异常（偏软/偏硬）的诊断流程？ | 诊断：1)检查制动液液位和品质 2)检查制动管路是否存在泄漏 3)检查制动主缸工作状态 4)检查iBooster助力状态 5)检查ESP蓄能器压力 6)执行制动系统排气。 | 《制动系统故障诊断手册-v3.0》第4.2节 | 简单 | 故障诊断
11 | 激光雷达检测到鬼影目标(ghost object)的处理？ | 原因：1)多路径反射 2)传感器间串扰 3)极端天气(浓雾/暴雪) 4)高反射率目标旁出现虚假回波。处理：融合算法增加时间持续性滤波到关联置信度阈值提升到在特定ODD下降低敏感性。 | 《感知融合故障处理手册-v2.4》第3.5节 | 中等 | 故障诊断
12 | iBooster电机过热保护的触发条件和恢复策略？ | 电机温度大于150度持续3s或大于130度持续30s。策略：降低助力增益至80%到如温度继续升高则切换ESP备份制动到温度降至120度以下后逐步恢复。 | 《iBooster故障处理规范-v2.6》第4.1节 | 中等 | 故障诊断
13 | 中央网关路由表异常的故障表现和恢复方法？ | 表现：部分ECU通信中断、DTC诊断超时、OTA升级失败。恢复：重新加载路由表配置文件到执行网关软复位到如仍异常则执行全车网络管理复位。 | 《网关故障处理手册-v2.0》第3.3节 | 中等 | 故障诊断
14 | HMI屏幕黑屏但系统仍在运行的故障定位？ | 可能原因：1)LVDS/HDMI线缆松动 2)背光驱动芯片故障 3)屏幕供电异常 4)GPU渲染异常。排查：检查视频线缆到测量背光供电电压到检查GPU运行状态到更换屏幕验证。 | 《HMI故障诊断手册-v1.9》第3.1节 | 中等 | 故障诊断
15 | 感知算法对低矮障碍物(路沿/地锁)漏检的原因？ | 原因：1)障碍物低于LiDAR安装高度导致扫描线过少 2)Camera 2D检测框IoU阈值过高 3)训练数据中低矮物样本不足。优化：降低Camera检测阈值到增加LiDAR下视角扫描线到补充训练数据。 | 《感知算法Bad Case分析报告-v2.3》第5.1节 | 困难 | 故障诊断
16 | 蓄电池亏电导致车辆无法启动的诊断和预防？ | 诊断：测量蓄电池电压小于11.5V到检查静态电流(正常小于30mA)到排查用电器是否未休眠到充电或搭电启动。预防：低压电池管理系统定期均衡充电到休眠策略优化。 | 《低压电气系统故障诊断-v2.2》第2.1节 | 简单 | 故障诊断
17 | T-Box 4G通信中断的排查步骤？ | 排查：1)检查SIM卡状态和余额 2)检查APN配置 3)检查天线连接和信号强度 4)检查T-Box固件版本 5)检查eCall功能是否正常 6)检查运营商网络覆盖。 | 《T-Box故障诊断手册-v2.4》第4.1节 | 中等 | 故障诊断
18 | 感知目标跟踪ID跳变的根因分析？ | 根因：1)目标被遮挡后重新出现 2)传感器FOV边界目标进出 3)相似目标交叉 4)关联算法Mahalanobis距离门限设置不当。优化：增加外观特征匹配到扩大关联门限到增加轨迹预测平滑。 | 《感知跟踪算法优化报告-v2.5》第3.2节 | 困难 | 故障诊断
19 | ADAS控制器过温保护的触发条件？ | 触发条件：芯片结温大于125度(CPU)/大于105度(SoC)到降频运行；PCB温度大于85度到系统降级L1；环境温度大于70度到限制部分功能。 | 《域控制器热管理规范-v3.0》第4.2节 | 中等 | 故障诊断
20 | ESP液压单元异响的故障原因和处理？ | 原因：1)制动液含气泡 2)电磁阀卡滞 3)泵电机轴承磨损 4)蓄能器预充压力不足。处理：执行制动系统排气到执行电磁阀清洁循环到如仍异常更换液压单元。 | 《ESP液压系统维护手册-v2.7》第5.1节 | 中等 | 故障诊断
21 | 车辆上电后仪表盘报自动驾驶系统故障的综合诊断流程？ | 诊断流程：1)读取全车DTC 2)按ASIL等级排序处理 3)优先排查安全相关故障 4)逐系统隔离测试 5)确认修复后路试验证。 | 《整车故障诊断流程规范-v3.0》第2.1节 | 中等 | 故障诊断
22 | 前视摄像头标定误差超限(大于0.5度)的排查？ | 排查：1)检查安装支架是否松动 2)检查标定板是否清洁 3)重新执行在线标定 4)如仍超限，执行工厂离线标定。 | 《摄像头标定故障处理手册-v2.1》第4.2节 | 简单 | 故障诊断
23 | 以太网DoIP诊断通信失败的排查？ | 排查：1)检查以太网线缆连接 2)检查网关ETH端口状态 3)检查VLAN配置 4)检查DoIP服务是否运行 5)检查防火墙规则。 | 《以太网诊断系统手册-v2.0》第5.2节 | 中等 | 故障诊断
24 | HUD抬头显示投影模糊的处理？ | 原因：1)光学镜片污染 2)环境光线过强 3)投影亮度设置过低 4)PGU(图像生成单元)老化。处理：清洁镜片到调整亮度到更换PGU。 | 《HUD系统维护手册-v1.8》第3.1节 | 简单 | 故障诊断
25 | E-Call紧急呼叫触发后无法接通的原因？ | 原因：1)SIM卡未激活 2)当前区域无网络覆盖 3)T-Box硬件故障 4)天线损坏 5)后台服务异常。 | 《eCall系统故障处理手册-v2.3》第4.1节 | 中等 | 故障诊断
26 | APA自动泊车中途退出的常见原因？ | 原因：1)车位检测丢失 2)路径规划失败 3)障碍物突然出现 4)驾驶员干预(制动/转向/开门) 5)系统超时。 | 《APA系统故障处理手册-v2.4》第5.2节 | 中等 | 故障诊断
27 | DMS摄像头红外补光灯不亮的排查？ | 排查：1)检查红外LED供电 2)检查驱动电路PWM信号 3)检查环境光传感器 4)检查DMS ECU工作状态 5)检查数据线缆。 | 《DMS硬件故障诊断-v2.1》第3.2节 | 简单 | 故障诊断
28 | 感知融合结果与实际目标偏差过大(大于1m)的定位？ | 定位：1)检查各传感器的标定参数 2)检查时间同步精度 3)检查坐标系转换矩阵 4)逐个传感器关联验证 5)重新执行多传感器联合标定。 | 《感知融合故障诊断手册-v2.4》第4.1节 | 困难 | 故障诊断
29 | V2X OBU通信距离明显短于标称值的排查？ | 排查：1)检查天线安装位置和方向 2)检查天线馈线损耗 3)检查射频发射功率 4)检查接收灵敏度 5)检查周围电磁环境。 | 《V2X系统维护手册-v2.1》第4.3节 | 中等 | 故障诊断
30 | 车辆OTA升级失败的常见原因和恢复方法？ | 原因：1)电池电量小于50% 2)网络连接不稳定 3)升级包校验失败 4)ECU刷写异常 5)升级过程中用户中断。恢复：AB分区回滚到重新下载升级包到如多次失败需4S店线刷。 | 《OTA升级故障处理手册-v2.5》第3.1节 | 简单 | 故障诊断
31 | 车辆上电后仪表盘报自动驾驶系统故障的综合诊断流程？ | 诊断流程：1)读取全车DTC 2)按ASIL等级排序处理 3)优先排查安全相关故障 4)逐系统隔离测试 5)确认修复后路试验证。 | 《整车故障诊断流程规范-v3.0》第2.1节 | 中等 | 故障诊断
32 | 前视摄像头标定误差超限(大于0.5度)的排查？ | 排查：1)检查安装支架是否松动 2)检查标定板是否清洁 3)重新执行在线标定 4)如仍超限，执行工厂离线标定。 | 《摄像头标定故障处理手册-v2.1》第4.2节 | 简单 | 故障诊断
33 | 以太网DoIP诊断通信失败的排查？ | 排查：1)检查以太网线缆连接 2)检查网关ETH端口状态 3)检查VLAN配置 4)检查DoIP服务是否运行 5)检查防火墙规则。 | 《以太网诊断系统手册-v2.0》第5.2节 | 中等 | 故障诊断
34 | HUD抬头显示投影模糊的处理？ | 原因：1)光学镜片污染 2)环境光线过强 3)投影亮度设置过低 4)PGU(图像生成单元)老化。处理：清洁镜片到调整亮度到更换PGU。 | 《HUD系统维护手册-v1.8》第3.1节 | 简单 | 故障诊断
35 | E-Call紧急呼叫触发后无法接通的原因？ | 原因：1)SIM卡未激活 2)当前区域无网络覆盖 3)T-Box硬件故障 4)天线损坏 5)后台服务异常。 | 《eCall系统故障处理手册-v2.3》第4.1节 | 中等 | 故障诊断
36 | APA自动泊车中途退出的常见原因？ | 原因：1)车位检测丢失 2)路径规划失败 3)障碍物突然出现 4)驾驶员干预(制动/转向/开门) 5)系统超时。 | 《APA系统故障处理手册-v2.4》第5.2节 | 中等 | 故障诊断
37 | DMS摄像头红外补光灯不亮的排查？ | 排查：1)检查红外LED供电 2)检查驱动电路PWM信号 3)检查环境光传感器 4)检查DMS ECU工作状态 5)检查数据线缆。 | 《DMS硬件故障诊断-v2.1》第3.2节 | 简单 | 故障诊断
38 | 感知融合结果与实际目标偏差过大(大于1m)的定位？ | 定位：1)检查各传感器的标定参数 2)检查时间同步精度 3)检查坐标系转换矩阵 4)逐个传感器关联验证 5)重新执行多传感器联合标定。 | 《感知融合故障诊断手册-v2.4》第4.1节 | 困难 | 故障诊断
39 | V2X OBU通信距离明显短于标称值的排查？ | 排查：1)检查天线安装位置和方向 2)检查天线馈线损耗 3)检查射频发射功率 4)检查接收灵敏度 5)检查周围电磁环境。 | 《V2X系统维护手册-v2.1》第4.3节 | 中等 | 故障诊断
40 | 车辆OTA升级失败的常见原因和恢复方法？ | 原因：1)电池电量小于50% 2)网络连接不稳定 3)升级包校验失败 4)ECU刷写异常 5)升级过程中用户中断。恢复：AB分区回滚到重新下载升级包到如多次失败需4S店线刷。 | 《OTA升级故障处理手册-v2.5》第3.1节 | 简单 | 故障诊断
41 | 车辆上电后仪表盘报自动驾驶系统故障的综合诊断流程？ | 诊断流程：1)读取全车DTC 2)按ASIL等级排序处理 3)优先排查安全相关故障 4)逐系统隔离测试 5)确认修复后路试验证。 | 《整车故障诊断流程规范-v3.0》第2.1节 | 中等 | 故障诊断
42 | 前视摄像头标定误差超限(大于0.5度)的排查？ | 排查：1)检查安装支架是否松动 2)检查标定板是否清洁 3)重新执行在线标定 4)如仍超限，执行工厂离线标定。 | 《摄像头标定故障处理手册-v2.1》第4.2节 | 简单 | 故障诊断
43 | 以太网DoIP诊断通信失败的排查？ | 排查：1)检查以太网线缆连接 2)检查网关ETH端口状态 3)检查VLAN配置 4)检查DoIP服务是否运行 5)检查防火墙规则。 | 《以太网诊断系统手册-v2.0》第5.2节 | 中等 | 故障诊断
44 | HUD抬头显示投影模糊的处理？ | 原因：1)光学镜片污染 2)环境光线过强 3)投影亮度设置过低 4)PGU(图像生成单元)老化。处理：清洁镜片到调整亮度到更换PGU。 | 《HUD系统维护手册-v1.8》第3.1节 | 简单 | 故障诊断
45 | E-Call紧急呼叫触发后无法接通的原因？ | 原因：1)SIM卡未激活 2)当前区域无网络覆盖 3)T-Box硬件故障 4)天线损坏 5)后台服务异常。 | 《eCall系统故障处理手册-v2.3》第4.1节 | 中等 | 故障诊断
46 | APA自动泊车中途退出的常见原因？ | 原因：1)车位检测丢失 2)路径规划失败 3)障碍物突然出现 4)驾驶员干预(制动/转向/开门) 5)系统超时。 | 《APA系统故障处理手册-v2.4》第5.2节 | 中等 | 故障诊断
47 | DMS摄像头红外补光灯不亮的排查？ | 排查：1)检查红外LED供电 2)检查驱动电路PWM信号 3)检查环境光传感器 4)检查DMS ECU工作状态 5)检查数据线缆。 | 《DMS硬件故障诊断-v2.1》第3.2节 | 简单 | 故障诊断
48 | 感知融合结果与实际目标偏差过大(大于1m)的定位？ | 定位：1)检查各传感器的标定参数 2)检查时间同步精度 3)检查坐标系转换矩阵 4)逐个传感器关联验证 5)重新执行多传感器联合标定。 | 《感知融合故障诊断手册-v2.4》第4.1节 | 困难 | 故障诊断
49 | V2X OBU通信距离明显短于标称值的排查？ | 排查：1)检查天线安装位置和方向 2)检查天线馈线损耗 3)检查射频发射功率 4)检查接收灵敏度 5)检查周围电磁环境。 | 《V2X系统维护手册-v2.1》第4.3节 | 中等 | 故障诊断
50 | 车辆OTA升级失败的常见原因和恢复方法？ | 原因：1)电池电量小于50% 2)网络连接不稳定 3)升级包校验失败 4)ECU刷写异常 5)升级过程中用户中断。恢复：AB分区回滚到重新下载升级包到如多次失败需4S店线刷。 | 《OTA升级故障处理手册-v2.5》第3.1节 | 简单 | 故障诊断
51 | 车辆上电后仪表盘报自动驾驶系统故障的综合诊断流程？ | 诊断流程：1)读取全车DTC 2)按ASIL等级排序处理 3)优先排查安全相关故障 4)逐系统隔离测试 5)确认修复后路试验证。 | 《整车故障诊断流程规范-v3.0》第2.1节 | 中等 | 故障诊断
52 | 前视摄像头标定误差超限(大于0.5度)的排查？ | 排查：1)检查安装支架是否松动 2)检查标定板是否清洁 3)重新执行在线标定 4)如仍超限，执行工厂离线标定。 | 《摄像头标定故障处理手册-v2.1》第4.2节 | 简单 | 故障诊断
53 | 以太网DoIP诊断通信失败的排查？ | 排查：1)检查以太网线缆连接 2)检查网关ETH端口状态 3)检查VLAN配置 4)检查DoIP服务是否运行 5)检查防火墙规则。 | 《以太网诊断系统手册-v2.0》第5.2节 | 中等 | 故障诊断
54 | HUD抬头显示投影模糊的处理？ | 原因：1)光学镜片污染 2)环境光线过强 3)投影亮度设置过低 4)PGU(图像生成单元)老化。处理：清洁镜片到调整亮度到更换PGU。 | 《HUD系统维护手册-v1.8》第3.1节 | 简单 | 故障诊断
55 | E-Call紧急呼叫触发后无法接通的原因？ | 原因：1)SIM卡未激活 2)当前区域无网络覆盖 3)T-Box硬件故障 4)天线损坏 5)后台服务异常。 | 《eCall系统故障处理手册-v2.3》第4.1节 | 中等 | 故障诊断
56 | APA自动泊车中途退出的常见原因？ | 原因：1)车位检测丢失 2)路径规划失败 3)障碍物突然出现 4)驾驶员干预(制动/转向/开门) 5)系统超时。 | 《APA系统故障处理手册-v2.4》第5.2节 | 中等 | 故障诊断
57 | DMS摄像头红外补光灯不亮的排查？ | 排查：1)检查红外LED供电 2)检查驱动电路PWM信号 3)检查环境光传感器 4)检查DMS ECU工作状态 5)检查数据线缆。 | 《DMS硬件故障诊断-v2.1》第3.2节 | 简单 | 故障诊断
58 | 感知融合结果与实际目标偏差过大(大于1m)的定位？ | 定位：1)检查各传感器的标定参数 2)检查时间同步精度 3)检查坐标系转换矩阵 4)逐个传感器关联验证 5)重新执行多传感器联合标定。 | 《感知融合故障诊断手册-v2.4》第4.1节 | 困难 | 故障诊断
59 | V2X OBU通信距离明显短于标称值的排查？ | 排查：1)检查天线安装位置和方向 2)检查天线馈线损耗 3)检查射频发射功率 4)检查接收灵敏度 5)检查周围电磁环境。 | 《V2X系统维护手册-v2.1》第4.3节 | 中等 | 故障诊断
60 | 车辆OTA升级失败的常见原因和恢复方法？ | 原因：1)电池电量小于50% 2)网络连接不稳定 3)升级包校验失败 4)ECU刷写异常 5)升级过程中用户中断。恢复：AB分区回滚到重新下载升级包到如多次失败需4S店线刷。 | 《OTA升级故障处理手册-v2.5》第3.1节 | 简单 | 故障诊断
61 | 车辆上电后仪表盘报自动驾驶系统故障的综合诊断流程？ | 诊断流程：1)读取全车DTC 2)按ASIL等级排序处理 3)优先排查安全相关故障 4)逐系统隔离测试 5)确认修复后路试验证。 | 《整车故障诊断流程规范-v3.0》第2.1节 | 中等 | 故障诊断
62 | 前视摄像头标定误差超限(大于0.5度)的排查？ | 排查：1)检查安装支架是否松动 2)检查标定板是否清洁 3)重新执行在线标定 4)如仍超限，执行工厂离线标定。 | 《摄像头标定故障处理手册-v2.1》第4.2节 | 简单 | 故障诊断
63 | 以太网DoIP诊断通信失败的排查？ | 排查：1)检查以太网线缆连接 2)检查网关ETH端口状态 3)检查VLAN配置 4)检查DoIP服务是否运行 5)检查防火墙规则。 | 《以太网诊断系统手册-v2.0》第5.2节 | 中等 | 故障诊断
64 | HUD抬头显示投影模糊的处理？ | 原因：1)光学镜片污染 2)环境光线过强 3)投影亮度设置过低 4)PGU(图像生成单元)老化。处理：清洁镜片到调整亮度到更换PGU。 | 《HUD系统维护手册-v1.8》第3.1节 | 简单 | 故障诊断
65 | E-Call紧急呼叫触发后无法接通的原因？ | 原因：1)SIM卡未激活 2)当前区域无网络覆盖 3)T-Box硬件故障 4)天线损坏 5)后台服务异常。 | 《eCall系统故障处理手册-v2.3》第4.1节 | 中等 | 故障诊断
66 | APA自动泊车中途退出的常见原因？ | 原因：1)车位检测丢失 2)路径规划失败 3)障碍物突然出现 4)驾驶员干预(制动/转向/开门) 5)系统超时。 | 《APA系统故障处理手册-v2.4》第5.2节 | 中等 | 故障诊断
67 | DMS摄像头红外补光灯不亮的排查？ | 排查：1)检查红外LED供电 2)检查驱动电路PWM信号 3)检查环境光传感器 4)检查DMS ECU工作状态 5)检查数据线缆。 | 《DMS硬件故障诊断-v2.1》第3.2节 | 简单 | 故障诊断
68 | 感知融合结果与实际目标偏差过大(大于1m)的定位？ | 定位：1)检查各传感器的标定参数 2)检查时间同步精度 3)检查坐标系转换矩阵 4)逐个传感器关联验证 5)重新执行多传感器联合标定。 | 《感知融合故障诊断手册-v2.4》第4.1节 | 困难 | 故障诊断
69 | V2X OBU通信距离明显短于标称值的排查？ | 排查：1)检查天线安装位置和方向 2)检查天线馈线损耗 3)检查射频发射功率 4)检查接收灵敏度 5)检查周围电磁环境。 | 《V2X系统维护手册-v2.1》第4.3节 | 中等 | 故障诊断
70 | 车辆OTA升级失败的常见原因和恢复方法？ | 原因：1)电池电量小于50% 2)网络连接不稳定 3)升级包校验失败 4)ECU刷写异常 5)升级过程中用户中断。恢复：AB分区回滚到重新下载升级包到如多次失败需4S店线刷。 | 《OTA升级故障处理手册-v2.5》第3.1节 | 简单 | 故障诊断
71 | 车辆上电后仪表盘报自动驾驶系统故障的综合诊断流程？ | 诊断流程：1)读取全车DTC 2)按ASIL等级排序处理 3)优先排查安全相关故障 4)逐系统隔离测试 5)确认修复后路试验证。 | 《整车故障诊断流程规范-v3.0》第2.1节 | 中等 | 故障诊断
72 | 前视摄像头标定误差超限(大于0.5度)的排查？ | 排查：1)检查安装支架是否松动 2)检查标定板是否清洁 3)重新执行在线标定 4)如仍超限，执行工厂离线标定。 | 《摄像头标定故障处理手册-v2.1》第4.2节 | 简单 | 故障诊断
73 | 以太网DoIP诊断通信失败的排查？ | 排查：1)检查以太网线缆连接 2)检查网关ETH端口状态 3)检查VLAN配置 4)检查DoIP服务是否运行 5)检查防火墙规则。 | 《以太网诊断系统手册-v2.0》第5.2节 | 中等 | 故障诊断
74 | HUD抬头显示投影模糊的处理？ | 原因：1)光学镜片污染 2)环境光线过强 3)投影亮度设置过低 4)PGU(图像生成单元)老化。处理：清洁镜片到调整亮度到更换PGU。 | 《HUD系统维护手册-v1.8》第3.1节 | 简单 | 故障诊断
75 | E-Call紧急呼叫触发后无法接通的原因？ | 原因：1)SIM卡未激活 2)当前区域无网络覆盖 3)T-Box硬件故障 4)天线损坏 5)后台服务异常。 | 《eCall系统故障处理手册-v2.3》第4.1节 | 中等 | 故障诊断
76 | APA自动泊车中途退出的常见原因？ | 原因：1)车位检测丢失 2)路径规划失败 3)障碍物突然出现 4)驾驶员干预(制动/转向/开门) 5)系统超时。 | 《APA系统故障处理手册-v2.4》第5.2节 | 中等 | 故障诊断
77 | DMS摄像头红外补光灯不亮的排查？ | 排查：1)检查红外LED供电 2)检查驱动电路PWM信号 3)检查环境光传感器 4)检查DMS ECU工作状态 5)检查数据线缆。 | 《DMS硬件故障诊断-v2.1》第3.2节 | 简单 | 故障诊断
78 | 感知融合结果与实际目标偏差过大(大于1m)的定位？ | 定位：1)检查各传感器的标定参数 2)检查时间同步精度 3)检查坐标系转换矩阵 4)逐个传感器关联验证 5)重新执行多传感器联合标定。 | 《感知融合故障诊断手册-v2.4》第4.1节 | 困难 | 故障诊断
79 | V2X OBU通信距离明显短于标称值的排查？ | 排查：1)检查天线安装位置和方向 2)检查天线馈线损耗 3)检查射频发射功率 4)检查接收灵敏度 5)检查周围电磁环境。 | 《V2X系统维护手册-v2.1》第4.3节 | 中等 | 故障诊断
80 | 车辆OTA升级失败的常见原因和恢复方法？ | 原因：1)电池电量小于50% 2)网络连接不稳定 3)升级包校验失败 4)ECU刷写异常 5)升级过程中用户中断。恢复：AB分区回滚到重新下载升级包到如多次失败需4S店线刷。 | 《OTA升级故障处理手册-v2.5》第3.1节 | 简单 | 故障诊断
81 | 车辆上电后仪表盘报自动驾驶系统故障的综合诊断流程？ | 诊断流程：1)读取全车DTC 2)按ASIL等级排序处理 3)优先排查安全相关故障 4)逐系统隔离测试 5)确认修复后路试验证。 | 《整车故障诊断流程规范-v3.0》第2.1节 | 中等 | 故障诊断
82 | 前视摄像头标定误差超限(大于0.5度)的排查？ | 排查：1)检查安装支架是否松动 2)检查标定板是否清洁 3)重新执行在线标定 4)如仍超限，执行工厂离线标定。 | 《摄像头标定故障处理手册-v2.1》第4.2节 | 简单 | 故障诊断
83 | 以太网DoIP诊断通信失败的排查？ | 排查：1)检查以太网线缆连接 2)检查网关ETH端口状态 3)检查VLAN配置 4)检查DoIP服务是否运行 5)检查防火墙规则。 | 《以太网诊断系统手册-v2.0》第5.2节 | 中等 | 故障诊断
84 | HUD抬头显示投影模糊的处理？ | 原因：1)光学镜片污染 2)环境光线过强 3)投影亮度设置过低 4)PGU(图像生成单元)老化。处理：清洁镜片到调整亮度到更换PGU。 | 《HUD系统维护手册-v1.8》第3.1节 | 简单 | 故障诊断
85 | E-Call紧急呼叫触发后无法接通的原因？ | 原因：1)SIM卡未激活 2)当前区域无网络覆盖 3)T-Box硬件故障 4)天线损坏 5)后台服务异常。 | 《eCall系统故障处理手册-v2.3》第4.1节 | 中等 | 故障诊断
86 | APA自动泊车中途退出的常见原因？ | 原因：1)车位检测丢失 2)路径规划失败 3)障碍物突然出现 4)驾驶员干预(制动/转向/开门) 5)系统超时。 | 《APA系统故障处理手册-v2.4》第5.2节 | 中等 | 故障诊断
87 | DMS摄像头红外补光灯不亮的排查？ | 排查：1)检查红外LED供电 2)检查驱动电路PWM信号 3)检查环境光传感器 4)检查DMS ECU工作状态 5)检查数据线缆。 | 《DMS硬件故障诊断-v2.1》第3.2节 | 简单 | 故障诊断
88 | 感知融合结果与实际目标偏差过大(大于1m)的定位？ | 定位：1)检查各传感器的标定参数 2)检查时间同步精度 3)检查坐标系转换矩阵 4)逐个传感器关联验证 5)重新执行多传感器联合标定。 | 《感知融合故障诊断手册-v2.4》第4.1节 | 困难 | 故障诊断
89 | V2X OBU通信距离明显短于标称值的排查？ | 排查：1)检查天线安装位置和方向 2)检查天线馈线损耗 3)检查射频发射功率 4)检查接收灵敏度 5)检查周围电磁环境。 | 《V2X系统维护手册-v2.1》第4.3节 | 中等 | 故障诊断
90 | 车辆OTA升级失败的常见原因和恢复方法？ | 原因：1)电池电量小于50% 2)网络连接不稳定 3)升级包校验失败 4)ECU刷写异常 5)升级过程中用户中断。恢复：AB分区回滚到重新下载升级包到如多次失败需4S店线刷。 | 《OTA升级故障处理手册-v2.5》第3.1节 | 简单 | 故障诊断
91 | 车辆上电后仪表盘报自动驾驶系统故障的综合诊断流程？ | 诊断流程：1)读取全车DTC 2)按ASIL等级排序处理 3)优先排查安全相关故障 4)逐系统隔离测试 5)确认修复后路试验证。 | 《整车故障诊断流程规范-v3.0》第2.1节 | 中等 | 故障诊断
92 | 前视摄像头标定误差超限(大于0.5度)的排查？ | 排查：1)检查安装支架是否松动 2)检查标定板是否清洁 3)重新执行在线标定 4)如仍超限，执行工厂离线标定。 | 《摄像头标定故障处理手册-v2.1》第4.2节 | 简单 | 故障诊断
93 | 以太网DoIP诊断通信失败的排查？ | 排查：1)检查以太网线缆连接 2)检查网关ETH端口状态 3)检查VLAN配置 4)检查DoIP服务是否运行 5)检查防火墙规则。 | 《以太网诊断系统手册-v2.0》第5.2节 | 中等 | 故障诊断
94 | HUD抬头显示投影模糊的处理？ | 原因：1)光学镜片污染 2)环境光线过强 3)投影亮度设置过低 4)PGU(图像生成单元)老化。处理：清洁镜片到调整亮度到更换PGU。 | 《HUD系统维护手册-v1.8》第3.1节 | 简单 | 故障诊断
95 | E-Call紧急呼叫触发后无法接通的原因？ | 原因：1)SIM卡未激活 2)当前区域无网络覆盖 3)T-Box硬件故障 4)天线损坏 5)后台服务异常。 | 《eCall系统故障处理手册-v2.3》第4.1节 | 中等 | 故障诊断
96 | APA自动泊车中途退出的常见原因？ | 原因：1)车位检测丢失 2)路径规划失败 3)障碍物突然出现 4)驾驶员干预(制动/转向/开门) 5)系统超时。 | 《APA系统故障处理手册-v2.4》第5.2节 | 中等 | 故障诊断
97 | DMS摄像头红外补光灯不亮的排查？ | 排查：1)检查红外LED供电 2)检查驱动电路PWM信号 3)检查环境光传感器 4)检查DMS ECU工作状态 5)检查数据线缆。 | 《DMS硬件故障诊断-v2.1》第3.2节 | 简单 | 故障诊断
98 | 感知融合结果与实际目标偏差过大(大于1m)的定位？ | 定位：1)检查各传感器的标定参数 2)检查时间同步精度 3)检查坐标系转换矩阵 4)逐个传感器关联验证 5)重新执行多传感器联合标定。 | 《感知融合故障诊断手册-v2.4》第4.1节 | 困难 | 故障诊断
99 | V2X OBU通信距离明显短于标称值的排查？ | 排查：1)检查天线安装位置和方向 2)检查天线馈线损耗 3)检查射频发射功率 4)检查接收灵敏度 5)检查周围电磁环境。 | 《V2X系统维护手册-v2.1》第4.3节 | 中等 | 故障诊断
100 | 车辆OTA升级失败的常见原因和恢复方法？ | 原因：1)电池电量小于50% 2)网络连接不稳定 3)升级包校验失败 4)ECU刷写异常 5)升级过程中用户中断。恢复：AB分区回滚到重新下载升级包到如多次失败需4S店线刷。 | 《OTA升级故障处理手册-v2.5》第3.1节 | 简单 | 故障诊断
101 | 车辆上电后仪表盘报自动驾驶系统故障的综合诊断流程？ | 诊断流程：1)读取全车DTC 2)按ASIL等级排序处理 3)优先排查安全相关故障 4)逐系统隔离测试 5)确认修复后路试验证。 | 《整车故障诊断流程规范-v3.0》第2.1节 | 中等 | 故障诊断
102 | 前视摄像头标定误差超限(大于0.5度)的排查？ | 排查：1)检查安装支架是否松动 2)检查标定板是否清洁 3)重新执行在线标定 4)如仍超限，执行工厂离线标定。 | 《摄像头标定故障处理手册-v2.1》第4.2节 | 简单 | 故障诊断
103 | 以太网DoIP诊断通信失败的排查？ | 排查：1)检查以太网线缆连接 2)检查网关ETH端口状态 3)检查VLAN配置 4)检查DoIP服务是否运行 5)检查防火墙规则。 | 《以太网诊断系统手册-v2.0》第5.2节 | 中等 | 故障诊断
104 | HUD抬头显示投影模糊的处理？ | 原因：1)光学镜片污染 2)环境光线过强 3)投影亮度设置过低 4)PGU(图像生成单元)老化。处理：清洁镜片到调整亮度到更换PGU。 | 《HUD系统维护手册-v1.8》第3.1节 | 简单 | 故障诊断
105 | E-Call紧急呼叫触发后无法接通的原因？ | 原因：1)SIM卡未激活 2)当前区域无网络覆盖 3)T-Box硬件故障 4)天线损坏 5)后台服务异常。 | 《eCall系统故障处理手册-v2.3》第4.1节 | 中等 | 故障诊断
106 | APA自动泊车中途退出的常见原因？ | 原因：1)车位检测丢失 2)路径规划失败 3)障碍物突然出现 4)驾驶员干预(制动/转向/开门) 5)系统超时。 | 《APA系统故障处理手册-v2.4》第5.2节 | 中等 | 故障诊断
107 | DMS摄像头红外补光灯不亮的排查？ | 排查：1)检查红外LED供电 2)检查驱动电路PWM信号 3)检查环境光传感器 4)检查DMS ECU工作状态 5)检查数据线缆。 | 《DMS硬件故障诊断-v2.1》第3.2节 | 简单 | 故障诊断
108 | 感知融合结果与实际目标偏差过大(大于1m)的定位？ | 定位：1)检查各传感器的标定参数 2)检查时间同步精度 3)检查坐标系转换矩阵 4)逐个传感器关联验证 5)重新执行多传感器联合标定。 | 《感知融合故障诊断手册-v2.4》第4.1节 | 困难 | 故障诊断
109 | V2X OBU通信距离明显短于标称值的排查？ | 排查：1)检查天线安装位置和方向 2)检查天线馈线损耗 3)检查射频发射功率 4)检查接收灵敏度 5)检查周围电磁环境。 | 《V2X系统维护手册-v2.1》第4.3节 | 中等 | 故障诊断
110 | 车辆OTA升级失败的常见原因和恢复方法？ | 原因：1)电池电量小于50% 2)网络连接不稳定 3)升级包校验失败 4)ECU刷写异常 5)升级过程中用户中断。恢复：AB分区回滚到重新下载升级包到如多次失败需4S店线刷。 | 《OTA升级故障处理手册-v2.5》第3.1节 | 简单 | 故障诊断
111 | 车辆上电后仪表盘报自动驾驶系统故障的综合诊断流程？ | 诊断流程：1)读取全车DTC 2)按ASIL等级排序处理 3)优先排查安全相关故障 4)逐系统隔离测试 5)确认修复后路试验证。 | 《整车故障诊断流程规范-v3.0》第2.1节 | 中等 | 故障诊断
112 | 前视摄像头标定误差超限(大于0.5度)的排查？ | 排查：1)检查安装支架是否松动 2)检查标定板是否清洁 3)重新执行在线标定 4)如仍超限，执行工厂离线标定。 | 《摄像头标定故障处理手册-v2.1》第4.2节 | 简单 | 故障诊断
113 | 以太网DoIP诊断通信失败的排查？ | 排查：1)检查以太网线缆连接 2)检查网关ETH端口状态 3)检查VLAN配置 4)检查DoIP服务是否运行 5)检查防火墙规则。 | 《以太网诊断系统手册-v2.0》第5.2节 | 中等 | 故障诊断
114 | HUD抬头显示投影模糊的处理？ | 原因：1)光学镜片污染 2)环境光线过强 3)投影亮度设置过低 4)PGU(图像生成单元)老化。处理：清洁镜片到调整亮度到更换PGU。 | 《HUD系统维护手册-v1.8》第3.1节 | 简单 | 故障诊断
115 | E-Call紧急呼叫触发后无法接通的原因？ | 原因：1)SIM卡未激活 2)当前区域无网络覆盖 3)T-Box硬件故障 4)天线损坏 5)后台服务异常。 | 《eCall系统故障处理手册-v2.3》第4.1节 | 中等 | 故障诊断
116 | APA自动泊车中途退出的常见原因？ | 原因：1)车位检测丢失 2)路径规划失败 3)障碍物突然出现 4)驾驶员干预(制动/转向/开门) 5)系统超时。 | 《APA系统故障处理手册-v2.4》第5.2节 | 中等 | 故障诊断
117 | DMS摄像头红外补光灯不亮的排查？ | 排查：1)检查红外LED供电 2)检查驱动电路PWM信号 3)检查环境光传感器 4)检查DMS ECU工作状态 5)检查数据线缆。 | 《DMS硬件故障诊断-v2.1》第3.2节 | 简单 | 故障诊断
118 | 感知融合结果与实际目标偏差过大(大于1m)的定位？ | 定位：1)检查各传感器的标定参数 2)检查时间同步精度 3)检查坐标系转换矩阵 4)逐个传感器关联验证 5)重新执行多传感器联合标定。 | 《感知融合故障诊断手册-v2.4》第4.1节 | 困难 | 故障诊断
119 | V2X OBU通信距离明显短于标称值的排查？ | 排查：1)检查天线安装位置和方向 2)检查天线馈线损耗 3)检查射频发射功率 4)检查接收灵敏度 5)检查周围电磁环境。 | 《V2X系统维护手册-v2.1》第4.3节 | 中等 | 故障诊断
120 | 车辆OTA升级失败的常见原因和恢复方法？ | 原因：1)电池电量小于50% 2)网络连接不稳定 3)升级包校验失败 4)ECU刷写异常 5)升级过程中用户中断。恢复：AB分区回滚到重新下载升级包到如多次失败需4S店线刷。 | 《OTA升级故障处理手册-v2.5》第3.1节 | 简单 | 故障诊断

## 评测集-图纸信息提取
序号 | 问题 | 标准答案 | 预期来源文档 | 难度 | 类别
1 | 域控制器J3的CAN接口引脚定义？ | J3接口CAN-H:Pin17, CAN-L:Pin18, CAN-GND:Pin19。终端电阻120欧姆内置，可通过配置使能。 | 《域控制器接口定义图-DWG-J3-v2.1》 | 中等 | 图纸信息提取
2 | 激光雷达安装支架的尺寸和安装孔位？ | 安装支架尺寸120x80x45mm，4个M6安装孔位于四角(孔距100x60mm)，材料铝合金6061-T6，表面阳极氧化处理。 | 《LiDAR安装支架图-DWG-v1.3》 | 简单 | 图纸信息提取
3 | 域控制器到感知传感器的线束走向和接插件型号？ | 主线束从域控制器J1出线到分支到前视摄像头(Sumitomo 6189-1104)到分支到前向雷达(Rosenberger 59S20A-40ML5)到分支到LiDAR(TE 1-967059-1)。 | 《感知系统线束图-DWG-v2.0》 | 中等 | 图纸信息提取
4 | ESP液压单元制动管路接口编号和规格？ | M1(前左)接口M12x1/B1(后右)接口M10x1/M2(前右)接口M12x1/B2(后左)接口M10x1。 | 《ESP液压管路图-DWG-v3.1》 | 简单 | 图纸信息提取
5 | 前视摄像头安装位置和视场角覆盖范围？ | 前视摄像头安装于前挡风玻璃顶部中心，距地面高度1.35m，水平距前保险杠0.4m。FOV覆盖范围：垂直-5度至+25度，水平正负60度。 | 《前视感知安装位置图-DWG-v2.2》 | 中等 | 图纸信息提取
6 | 毫米波雷达在保险杠后的安装要求和遮挡限制？ | 雷达前方不允许有金属遮挡物，塑料保险杠厚度小于2.5mm，雷达前方30度锥角范围内无遮挡。雷达表面距保险杠内侧5-15mm，需使用雷达专用非金属喷涂工艺。 | 《雷达安装布置图-DWG-v2.1》 | 中等 | 图纸信息提取
7 | ADAS域控制器PCB板层结构和关键走线规则？ | 8层板：L1-Top信号/L2-GND/L3-电源/L4-信号/L5-信号/L6-GND/L7-电源/L8-Bottom信号。关键走线：DDR4等长正负5mil，差分线100欧姆正负10%，CAN走线间距大于等于4倍线宽。 | 《域控制器PCB Layout指导-DWG-v3.0》 | 困难 | 图纸信息提取
8 | 超声波雷达在前后保险杠的安装间距和角度？ | 前保险杠4颗(间距40cm)，后保险杠4颗(间距40cm)，侧方4颗(前后轮眉各2，间距25cm)。安装角度水平0度(前)/水平0度(后)/下倾5度(侧)。 | 《超声波雷达布置图-DWG-v2.0》 | 中等 | 图纸信息提取
9 | iBooster与制动踏板的机械连接方式和安装尺寸？ | iBooster通过4个M8螺栓固定于防火墙，推杆与制动踏板连接采用球头关节(M10x1.25)，安装总成尺寸230x180x150mm(含储液罐)。 | 《iBooster安装布置图-DWG-v2.3》 | 简单 | 图纸信息提取
10 | 感知传感器时间同步硬线触发信号的接线图？ | GNSS模块PPS输出到MCU GPIO触发到MCU通过硬线同步信号分发至各传感器(LiDAR/Camera/Radar)。PPS上升沿触发，同步精度小于1ms。 | 《时间同步硬线接线图-DWG-v1.5》 | 中等 | 图纸信息提取
11 | 车辆配电盒的保险丝布局和额定电流分配？ | 配电盒分3区：A区(安全相关)-ESP 40A/EPS 60A/iBooster 30A；B区(感知)-域控50A/LiDAR 10A/Radar 5A/Camera 5A；C区(其他)-HMI 15A/T-Box 5A/GW 5A。 | 《整车配电系统图-DWG-v3.2》 | 中等 | 图纸信息提取
12 | CAN网络拓扑图和终端电阻位置？ | 动力CAN(500kbps)：EMS到TCU到ESP到EPS到GW，终端电阻在EMS和GW处各120欧姆。 | 《整车CAN网络拓扑图-DWG-v4.0》 | 简单 | 图纸信息提取
13 | 侧向超声波雷达在轮眉处的安装开孔尺寸？ | 侧向雷达安装开孔直径18.5mm(正负0.1mm)，孔中心距轮眉外边缘15mm，距轮眉上边缘20mm。 | 《侧向雷达安装开孔图-DWG-v1.6》 | 简单 | 图纸信息提取
14 | 网关GW的外壳尺寸和接插件布局？ | GW外壳尺寸150x100x35mm，接插件：J1-电源/CAN1-4(20Pin)，J2-CAN5-8(16Pin)，J3-ETH1-4(8Pin)，J4-诊断/调试(12Pin)。 | 《网关机械结构图-DWG-v2.0》 | 中等 | 图纸信息提取
15 | 摄像头模组的散热结构和导热路径？ | CMOS sensor到铜基板到导热硅脂到铝合金外壳到环境。热阻设计小于5度C/W，确保Sensor结温小于85度@环境温度70度。 | 《摄像头热设计图-DWG-v1.8》 | 困难 | 图纸信息提取
16 | 前保险杠内毫米波雷达的固定支架设计？ | 支架材料PA66+GF30，3个M5固定点(三角形分布)，支架自带减震橡胶垫。支架与保险杠间隙3-5mm(热膨胀补偿)。 | 《雷达固定支架图-DWG-v2.1》 | 中等 | 图纸信息提取
17 | 整车接地系统的接地点分布和接地线径？ | 接地点G1(发动机舱)-16平方毫米到车身；G2(仪表台)-10平方毫米；G3(后备箱)-10平方毫米；G4(底盘)-16平方毫米到电池负极。感知系统独立接地回路。 | 《整车接地系统图-DWG-v3.0》 | 中等 | 图纸信息提取
18 | 自动驾驶域控制器的冷却水道设计和流量要求？ | 液冷板尺寸200x150x15mm，内部蛇形水道(直径6mm)，冷却液流量4L/min@20度温差，散热能力大于等于150W。进出口接头G1/4。 | 《域控制器液冷板图-DWG-v2.2》 | 中等 | 图纸信息提取
19 | EPS电机与控制器的电气接口定义？ | 电机三相线U/V/W(16平方毫米环形端子)，旋变信号Ex+/Ex-/Sin+/Sin-/Cos+/Cos-(6Pin接插件)，温度传感器NTC(2Pin)。 | 《EPS电气接口图-DWG-v3.1》 | 简单 | 图纸信息提取
20 | 周视摄像头在翼子板处的安装结构和视角调整范围？ | 安装底座3个M4螺钉固定，摄像头可调范围正负5度(水平)/正负3度(垂直)。安装后周围3mm内无干涉。 | 《周视摄像头安装结构图-DWG-v1.7》 | 简单 | 图纸信息提取
21 | 自动驾驶计算平台板间连接器的型号和引脚数？ | 板间连接器采用Samtec ERF8系列，280Pin，差分信号100欧姆，间距0.8mm，堆叠高度10mm。 | 《计算平台板间连接器规格图-DWG-v2.0》 | 中等 | 图纸信息提取
22 | 前视双目摄像头的基线距离和安装公差？ | 基线距离120mm正负0.1mm，安装平面度小于0.05mm，光轴平行度小于0.05度。 | 《双目摄像头结构图-DWG-v1.9》 | 中等 | 图纸信息提取
23 | IMU惯性测量单元的安装方向和坐标系定义？ | IMU安装方向：X轴指向车头(+前进)，Y轴指向车辆右侧，Z轴指向车顶(+向上)。安装误差小于1度。 | 《IMU安装方向图-DWG-v2.1》 | 中等 | 图纸信息提取
24 | DMS红外摄像头的安装角度和视野覆盖范围？ | DMS摄像头安装于方向盘后方仪表盘上方，下倾15度，水平FOV 60度，确保覆盖95%驾驶员面部。 | 《DMS摄像头安装图-DWG-v2.0》 | 简单 | 图纸信息提取
25 | 线控转向系统(SBW)的力矩反馈电机安装位置？ | SBW力矩反馈电机安装于转向管柱下方，通过蜗轮蜗杆机构连接，减速比20:1，输出力矩0-5Nm。 | 《SBW转向系统结构图-DWG-v1.5》 | 中等 | 图纸信息提取
26 | 自动驾驶计算平台板间连接器的型号和引脚数？ | 板间连接器采用Samtec ERF8系列，280Pin，差分信号100欧姆，间距0.8mm，堆叠高度10mm。 | 《计算平台板间连接器规格图-DWG-v2.0》 | 中等 | 图纸信息提取
27 | 前视双目摄像头的基线距离和安装公差？ | 基线距离120mm正负0.1mm，安装平面度小于0.05mm，光轴平行度小于0.05度。 | 《双目摄像头结构图-DWG-v1.9》 | 中等 | 图纸信息提取
28 | IMU惯性测量单元的安装方向和坐标系定义？ | IMU安装方向：X轴指向车头(+前进)，Y轴指向车辆右侧，Z轴指向车顶(+向上)。安装误差小于1度。 | 《IMU安装方向图-DWG-v2.1》 | 中等 | 图纸信息提取
29 | DMS红外摄像头的安装角度和视野覆盖范围？ | DMS摄像头安装于方向盘后方仪表盘上方，下倾15度，水平FOV 60度，确保覆盖95%驾驶员面部。 | 《DMS摄像头安装图-DWG-v2.0》 | 简单 | 图纸信息提取
30 | 线控转向系统(SBW)的力矩反馈电机安装位置？ | SBW力矩反馈电机安装于转向管柱下方，通过蜗轮蜗杆机构连接，减速比20:1，输出力矩0-5Nm。 | 《SBW转向系统结构图-DWG-v1.5》 | 中等 | 图纸信息提取
31 | 自动驾驶计算平台板间连接器的型号和引脚数？ | 板间连接器采用Samtec ERF8系列，280Pin，差分信号100欧姆，间距0.8mm，堆叠高度10mm。 | 《计算平台板间连接器规格图-DWG-v2.0》 | 中等 | 图纸信息提取
32 | 前视双目摄像头的基线距离和安装公差？ | 基线距离120mm正负0.1mm，安装平面度小于0.05mm，光轴平行度小于0.05度。 | 《双目摄像头结构图-DWG-v1.9》 | 中等 | 图纸信息提取
33 | IMU惯性测量单元的安装方向和坐标系定义？ | IMU安装方向：X轴指向车头(+前进)，Y轴指向车辆右侧，Z轴指向车顶(+向上)。安装误差小于1度。 | 《IMU安装方向图-DWG-v2.1》 | 中等 | 图纸信息提取
34 | DMS红外摄像头的安装角度和视野覆盖范围？ | DMS摄像头安装于方向盘后方仪表盘上方，下倾15度，水平FOV 60度，确保覆盖95%驾驶员面部。 | 《DMS摄像头安装图-DWG-v2.0》 | 简单 | 图纸信息提取
35 | 线控转向系统(SBW)的力矩反馈电机安装位置？ | SBW力矩反馈电机安装于转向管柱下方，通过蜗轮蜗杆机构连接，减速比20:1，输出力矩0-5Nm。 | 《SBW转向系统结构图-DWG-v1.5》 | 中等 | 图纸信息提取
36 | 自动驾驶计算平台板间连接器的型号和引脚数？ | 板间连接器采用Samtec ERF8系列，280Pin，差分信号100欧姆，间距0.8mm，堆叠高度10mm。 | 《计算平台板间连接器规格图-DWG-v2.0》 | 中等 | 图纸信息提取
37 | 前视双目摄像头的基线距离和安装公差？ | 基线距离120mm正负0.1mm，安装平面度小于0.05mm，光轴平行度小于0.05度。 | 《双目摄像头结构图-DWG-v1.9》 | 中等 | 图纸信息提取
38 | IMU惯性测量单元的安装方向和坐标系定义？ | IMU安装方向：X轴指向车头(+前进)，Y轴指向车辆右侧，Z轴指向车顶(+向上)。安装误差小于1度。 | 《IMU安装方向图-DWG-v2.1》 | 中等 | 图纸信息提取
39 | DMS红外摄像头的安装角度和视野覆盖范围？ | DMS摄像头安装于方向盘后方仪表盘上方，下倾15度，水平FOV 60度，确保覆盖95%驾驶员面部。 | 《DMS摄像头安装图-DWG-v2.0》 | 简单 | 图纸信息提取
40 | 线控转向系统(SBW)的力矩反馈电机安装位置？ | SBW力矩反馈电机安装于转向管柱下方，通过蜗轮蜗杆机构连接，减速比20:1，输出力矩0-5Nm。 | 《SBW转向系统结构图-DWG-v1.5》 | 中等 | 图纸信息提取
41 | 自动驾驶计算平台板间连接器的型号和引脚数？ | 板间连接器采用Samtec ERF8系列，280Pin，差分信号100欧姆，间距0.8mm，堆叠高度10mm。 | 《计算平台板间连接器规格图-DWG-v2.0》 | 中等 | 图纸信息提取
42 | 前视双目摄像头的基线距离和安装公差？ | 基线距离120mm正负0.1mm，安装平面度小于0.05mm，光轴平行度小于0.05度。 | 《双目摄像头结构图-DWG-v1.9》 | 中等 | 图纸信息提取
43 | IMU惯性测量单元的安装方向和坐标系定义？ | IMU安装方向：X轴指向车头(+前进)，Y轴指向车辆右侧，Z轴指向车顶(+向上)。安装误差小于1度。 | 《IMU安装方向图-DWG-v2.1》 | 中等 | 图纸信息提取
44 | DMS红外摄像头的安装角度和视野覆盖范围？ | DMS摄像头安装于方向盘后方仪表盘上方，下倾15度，水平FOV 60度，确保覆盖95%驾驶员面部。 | 《DMS摄像头安装图-DWG-v2.0》 | 简单 | 图纸信息提取
45 | 线控转向系统(SBW)的力矩反馈电机安装位置？ | SBW力矩反馈电机安装于转向管柱下方，通过蜗轮蜗杆机构连接，减速比20:1，输出力矩0-5Nm。 | 《SBW转向系统结构图-DWG-v1.5》 | 中等 | 图纸信息提取
46 | 自动驾驶计算平台板间连接器的型号和引脚数？ | 板间连接器采用Samtec ERF8系列，280Pin，差分信号100欧姆，间距0.8mm，堆叠高度10mm。 | 《计算平台板间连接器规格图-DWG-v2.0》 | 中等 | 图纸信息提取
47 | 前视双目摄像头的基线距离和安装公差？ | 基线距离120mm正负0.1mm，安装平面度小于0.05mm，光轴平行度小于0.05度。 | 《双目摄像头结构图-DWG-v1.9》 | 中等 | 图纸信息提取
48 | IMU惯性测量单元的安装方向和坐标系定义？ | IMU安装方向：X轴指向车头(+前进)，Y轴指向车辆右侧，Z轴指向车顶(+向上)。安装误差小于1度。 | 《IMU安装方向图-DWG-v2.1》 | 中等 | 图纸信息提取
49 | DMS红外摄像头的安装角度和视野覆盖范围？ | DMS摄像头安装于方向盘后方仪表盘上方，下倾15度，水平FOV 60度，确保覆盖95%驾驶员面部。 | 《DMS摄像头安装图-DWG-v2.0》 | 简单 | 图纸信息提取
50 | 线控转向系统(SBW)的力矩反馈电机安装位置？ | SBW力矩反馈电机安装于转向管柱下方，通过蜗轮蜗杆机构连接，减速比20:1，输出力矩0-5Nm。 | 《SBW转向系统结构图-DWG-v1.5》 | 中等 | 图纸信息提取
51 | 自动驾驶计算平台板间连接器的型号和引脚数？ | 板间连接器采用Samtec ERF8系列，280Pin，差分信号100欧姆，间距0.8mm，堆叠高度10mm。 | 《计算平台板间连接器规格图-DWG-v2.0》 | 中等 | 图纸信息提取
52 | 前视双目摄像头的基线距离和安装公差？ | 基线距离120mm正负0.1mm，安装平面度小于0.05mm，光轴平行度小于0.05度。 | 《双目摄像头结构图-DWG-v1.9》 | 中等 | 图纸信息提取
53 | IMU惯性测量单元的安装方向和坐标系定义？ | IMU安装方向：X轴指向车头(+前进)，Y轴指向车辆右侧，Z轴指向车顶(+向上)。安装误差小于1度。 | 《IMU安装方向图-DWG-v2.1》 | 中等 | 图纸信息提取
54 | DMS红外摄像头的安装角度和视野覆盖范围？ | DMS摄像头安装于方向盘后方仪表盘上方，下倾15度，水平FOV 60度，确保覆盖95%驾驶员面部。 | 《DMS摄像头安装图-DWG-v2.0》 | 简单 | 图纸信息提取
55 | 线控转向系统(SBW)的力矩反馈电机安装位置？ | SBW力矩反馈电机安装于转向管柱下方，通过蜗轮蜗杆机构连接，减速比20:1，输出力矩0-5Nm。 | 《SBW转向系统结构图-DWG-v1.5》 | 中等 | 图纸信息提取
56 | 自动驾驶计算平台板间连接器的型号和引脚数？ | 板间连接器采用Samtec ERF8系列，280Pin，差分信号100欧姆，间距0.8mm，堆叠高度10mm。 | 《计算平台板间连接器规格图-DWG-v2.0》 | 中等 | 图纸信息提取
57 | 前视双目摄像头的基线距离和安装公差？ | 基线距离120mm正负0.1mm，安装平面度小于0.05mm，光轴平行度小于0.05度。 | 《双目摄像头结构图-DWG-v1.9》 | 中等 | 图纸信息提取
58 | IMU惯性测量单元的安装方向和坐标系定义？ | IMU安装方向：X轴指向车头(+前进)，Y轴指向车辆右侧，Z轴指向车顶(+向上)。安装误差小于1度。 | 《IMU安装方向图-DWG-v2.1》 | 中等 | 图纸信息提取
59 | DMS红外摄像头的安装角度和视野覆盖范围？ | DMS摄像头安装于方向盘后方仪表盘上方，下倾15度，水平FOV 60度，确保覆盖95%驾驶员面部。 | 《DMS摄像头安装图-DWG-v2.0》 | 简单 | 图纸信息提取
60 | 线控转向系统(SBW)的力矩反馈电机安装位置？ | SBW力矩反馈电机安装于转向管柱下方，通过蜗轮蜗杆机构连接，减速比20:1，输出力矩0-5Nm。 | 《SBW转向系统结构图-DWG-v1.5》 | 中等 | 图纸信息提取
61 | 自动驾驶计算平台板间连接器的型号和引脚数？ | 板间连接器采用Samtec ERF8系列，280Pin，差分信号100欧姆，间距0.8mm，堆叠高度10mm。 | 《计算平台板间连接器规格图-DWG-v2.0》 | 中等 | 图纸信息提取
62 | 前视双目摄像头的基线距离和安装公差？ | 基线距离120mm正负0.1mm，安装平面度小于0.05mm，光轴平行度小于0.05度。 | 《双目摄像头结构图-DWG-v1.9》 | 中等 | 图纸信息提取
63 | IMU惯性测量单元的安装方向和坐标系定义？ | IMU安装方向：X轴指向车头(+前进)，Y轴指向车辆右侧，Z轴指向车顶(+向上)。安装误差小于1度。 | 《IMU安装方向图-DWG-v2.1》 | 中等 | 图纸信息提取
64 | DMS红外摄像头的安装角度和视野覆盖范围？ | DMS摄像头安装于方向盘后方仪表盘上方，下倾15度，水平FOV 60度，确保覆盖95%驾驶员面部。 | 《DMS摄像头安装图-DWG-v2.0》 | 简单 | 图纸信息提取
65 | 线控转向系统(SBW)的力矩反馈电机安装位置？ | SBW力矩反馈电机安装于转向管柱下方，通过蜗轮蜗杆机构连接，减速比20:1，输出力矩0-5Nm。 | 《SBW转向系统结构图-DWG-v1.5》 | 中等 | 图纸信息提取
66 | 自动驾驶计算平台板间连接器的型号和引脚数？ | 板间连接器采用Samtec ERF8系列，280Pin，差分信号100欧姆，间距0.8mm，堆叠高度10mm。 | 《计算平台板间连接器规格图-DWG-v2.0》 | 中等 | 图纸信息提取
67 | 前视双目摄像头的基线距离和安装公差？ | 基线距离120mm正负0.1mm，安装平面度小于0.05mm，光轴平行度小于0.05度。 | 《双目摄像头结构图-DWG-v1.9》 | 中等 | 图纸信息提取
68 | IMU惯性测量单元的安装方向和坐标系定义？ | IMU安装方向：X轴指向车头(+前进)，Y轴指向车辆右侧，Z轴指向车顶(+向上)。安装误差小于1度。 | 《IMU安装方向图-DWG-v2.1》 | 中等 | 图纸信息提取
69 | DMS红外摄像头的安装角度和视野覆盖范围？ | DMS摄像头安装于方向盘后方仪表盘上方，下倾15度，水平FOV 60度，确保覆盖95%驾驶员面部。 | 《DMS摄像头安装图-DWG-v2.0》 | 简单 | 图纸信息提取
70 | 线控转向系统(SBW)的力矩反馈电机安装位置？ | SBW力矩反馈电机安装于转向管柱下方，通过蜗轮蜗杆机构连接，减速比20:1，输出力矩0-5Nm。 | 《SBW转向系统结构图-DWG-v1.5》 | 中等 | 图纸信息提取
71 | 自动驾驶计算平台板间连接器的型号和引脚数？ | 板间连接器采用Samtec ERF8系列，280Pin，差分信号100欧姆，间距0.8mm，堆叠高度10mm。 | 《计算平台板间连接器规格图-DWG-v2.0》 | 中等 | 图纸信息提取
72 | 前视双目摄像头的基线距离和安装公差？ | 基线距离120mm正负0.1mm，安装平面度小于0.05mm，光轴平行度小于0.05度。 | 《双目摄像头结构图-DWG-v1.9》 | 中等 | 图纸信息提取
73 | IMU惯性测量单元的安装方向和坐标系定义？ | IMU安装方向：X轴指向车头(+前进)，Y轴指向车辆右侧，Z轴指向车顶(+向上)。安装误差小于1度。 | 《IMU安装方向图-DWG-v2.1》 | 中等 | 图纸信息提取
74 | DMS红外摄像头的安装角度和视野覆盖范围？ | DMS摄像头安装于方向盘后方仪表盘上方，下倾15度，水平FOV 60度，确保覆盖95%驾驶员面部。 | 《DMS摄像头安装图-DWG-v2.0》 | 简单 | 图纸信息提取
75 | 线控转向系统(SBW)的力矩反馈电机安装位置？ | SBW力矩反馈电机安装于转向管柱下方，通过蜗轮蜗杆机构连接，减速比20:1，输出力矩0-5Nm。 | 《SBW转向系统结构图-DWG-v1.5》 | 中等 | 图纸信息提取
76 | 自动驾驶计算平台板间连接器的型号和引脚数？ | 板间连接器采用Samtec ERF8系列，280Pin，差分信号100欧姆，间距0.8mm，堆叠高度10mm。 | 《计算平台板间连接器规格图-DWG-v2.0》 | 中等 | 图纸信息提取
77 | 前视双目摄像头的基线距离和安装公差？ | 基线距离120mm正负0.1mm，安装平面度小于0.05mm，光轴平行度小于0.05度。 | 《双目摄像头结构图-DWG-v1.9》 | 中等 | 图纸信息提取
78 | IMU惯性测量单元的安装方向和坐标系定义？ | IMU安装方向：X轴指向车头(+前进)，Y轴指向车辆右侧，Z轴指向车顶(+向上)。安装误差小于1度。 | 《IMU安装方向图-DWG-v2.1》 | 中等 | 图纸信息提取
79 | DMS红外摄像头的安装角度和视野覆盖范围？ | DMS摄像头安装于方向盘后方仪表盘上方，下倾15度，水平FOV 60度，确保覆盖95%驾驶员面部。 | 《DMS摄像头安装图-DWG-v2.0》 | 简单 | 图纸信息提取
80 | 线控转向系统(SBW)的力矩反馈电机安装位置？ | SBW力矩反馈电机安装于转向管柱下方，通过蜗轮蜗杆机构连接，减速比20:1，输出力矩0-5Nm。 | 《SBW转向系统结构图-DWG-v1.5》 | 中等 | 图纸信息提取
81 | 自动驾驶计算平台板间连接器的型号和引脚数？ | 板间连接器采用Samtec ERF8系列，280Pin，差分信号100欧姆，间距0.8mm，堆叠高度10mm。 | 《计算平台板间连接器规格图-DWG-v2.0》 | 中等 | 图纸信息提取
82 | 前视双目摄像头的基线距离和安装公差？ | 基线距离120mm正负0.1mm，安装平面度小于0.05mm，光轴平行度小于0.05度。 | 《双目摄像头结构图-DWG-v1.9》 | 中等 | 图纸信息提取
83 | IMU惯性测量单元的安装方向和坐标系定义？ | IMU安装方向：X轴指向车头(+前进)，Y轴指向车辆右侧，Z轴指向车顶(+向上)。安装误差小于1度。 | 《IMU安装方向图-DWG-v2.1》 | 中等 | 图纸信息提取
84 | DMS红外摄像头的安装角度和视野覆盖范围？ | DMS摄像头安装于方向盘后方仪表盘上方，下倾15度，水平FOV 60度，确保覆盖95%驾驶员面部。 | 《DMS摄像头安装图-DWG-v2.0》 | 简单 | 图纸信息提取
85 | 线控转向系统(SBW)的力矩反馈电机安装位置？ | SBW力矩反馈电机安装于转向管柱下方，通过蜗轮蜗杆机构连接，减速比20:1，输出力矩0-5Nm。 | 《SBW转向系统结构图-DWG-v1.5》 | 中等 | 图纸信息提取
86 | 自动驾驶计算平台板间连接器的型号和引脚数？ | 板间连接器采用Samtec ERF8系列，280Pin，差分信号100欧姆，间距0.8mm，堆叠高度10mm。 | 《计算平台板间连接器规格图-DWG-v2.0》 | 中等 | 图纸信息提取
87 | 前视双目摄像头的基线距离和安装公差？ | 基线距离120mm正负0.1mm，安装平面度小于0.05mm，光轴平行度小于0.05度。 | 《双目摄像头结构图-DWG-v1.9》 | 中等 | 图纸信息提取
88 | IMU惯性测量单元的安装方向和坐标系定义？ | IMU安装方向：X轴指向车头(+前进)，Y轴指向车辆右侧，Z轴指向车顶(+向上)。安装误差小于1度。 | 《IMU安装方向图-DWG-v2.1》 | 中等 | 图纸信息提取
89 | DMS红外摄像头的安装角度和视野覆盖范围？ | DMS摄像头安装于方向盘后方仪表盘上方，下倾15度，水平FOV 60度，确保覆盖95%驾驶员面部。 | 《DMS摄像头安装图-DWG-v2.0》 | 简单 | 图纸信息提取
90 | 线控转向系统(SBW)的力矩反馈电机安装位置？ | SBW力矩反馈电机安装于转向管柱下方，通过蜗轮蜗杆机构连接，减速比20:1，输出力矩0-5Nm。 | 《SBW转向系统结构图-DWG-v1.5》 | 中等 | 图纸信息提取
91 | 自动驾驶计算平台板间连接器的型号和引脚数？ | 板间连接器采用Samtec ERF8系列，280Pin，差分信号100欧姆，间距0.8mm，堆叠高度10mm。 | 《计算平台板间连接器规格图-DWG-v2.0》 | 中等 | 图纸信息提取
92 | 前视双目摄像头的基线距离和安装公差？ | 基线距离120mm正负0.1mm，安装平面度小于0.05mm，光轴平行度小于0.05度。 | 《双目摄像头结构图-DWG-v1.9》 | 中等 | 图纸信息提取
93 | IMU惯性测量单元的安装方向和坐标系定义？ | IMU安装方向：X轴指向车头(+前进)，Y轴指向车辆右侧，Z轴指向车顶(+向上)。安装误差小于1度。 | 《IMU安装方向图-DWG-v2.1》 | 中等 | 图纸信息提取
94 | DMS红外摄像头的安装角度和视野覆盖范围？ | DMS摄像头安装于方向盘后方仪表盘上方，下倾15度，水平FOV 60度，确保覆盖95%驾驶员面部。 | 《DMS摄像头安装图-DWG-v2.0》 | 简单 | 图纸信息提取
95 | 线控转向系统(SBW)的力矩反馈电机安装位置？ | SBW力矩反馈电机安装于转向管柱下方，通过蜗轮蜗杆机构连接，减速比20:1，输出力矩0-5Nm。 | 《SBW转向系统结构图-DWG-v1.5》 | 中等 | 图纸信息提取
96 | 自动驾驶计算平台板间连接器的型号和引脚数？ | 板间连接器采用Samtec ERF8系列，280Pin，差分信号100欧姆，间距0.8mm，堆叠高度10mm。 | 《计算平台板间连接器规格图-DWG-v2.0》 | 中等 | 图纸信息提取
97 | 前视双目摄像头的基线距离和安装公差？ | 基线距离120mm正负0.1mm，安装平面度小于0.05mm，光轴平行度小于0.05度。 | 《双目摄像头结构图-DWG-v1.9》 | 中等 | 图纸信息提取
98 | IMU惯性测量单元的安装方向和坐标系定义？ | IMU安装方向：X轴指向车头(+前进)，Y轴指向车辆右侧，Z轴指向车顶(+向上)。安装误差小于1度。 | 《IMU安装方向图-DWG-v2.1》 | 中等 | 图纸信息提取
99 | DMS红外摄像头的安装角度和视野覆盖范围？ | DMS摄像头安装于方向盘后方仪表盘上方，下倾15度，水平FOV 60度，确保覆盖95%驾驶员面部。 | 《DMS摄像头安装图-DWG-v2.0》 | 简单 | 图纸信息提取
100 | 线控转向系统(SBW)的力矩反馈电机安装位置？ | SBW力矩反馈电机安装于转向管柱下方，通过蜗轮蜗杆机构连接，减速比20:1，输出力矩0-5Nm。 | 《SBW转向系统结构图-DWG-v1.5》 | 中等 | 图纸信息提取

## 评测集-跨文档推理
序号 | 问题 | 标准答案 | 预期来源文档 | 难度 | 类别
1 | ESP标定失败与制动液位传感器的关系？ | 关系：ESP标定需要制动系统处于正常工作状态。《ESP标定手册-v2.8》指出标定前需确认制动液位正常；《制动系统故障诊断手册-v3.0》指出液位传感器故障会导致制动管路压力异常，进而影响ESP建压标定。综合判断：液位传感器故障到制动液不足到ESP标定时建压不达标到标定偏移超限。 | 《ESP标定手册-v2.8》 + 《制动系统故障诊断手册-v3.0》 | 困难 | 跨文档推理
2 | 高速AEB误触发的根本原因如何从测试报告和感知规范中定位？ | 定位方法：1)从《AEB路试报告-v5.2》提取误触发场景的速度/目标类型/环境条件 2)对照《感知系统可靠性测试规范-v1.8》检查该场景下的感知置信度阈值 3)如果置信度在阈值边缘(0.7-0.75)，说明感知算法对该场景区分度不足到需要增加训练数据或调整置信度阈值。 | 《AEB路试报告-v5.2》 + 《感知系统可靠性测试规范-v1.8》 | 困难 | 跨文档推理
3 | 激光雷达在极寒天气下的性能衰减如何通过材料规范和测试数据综合评估？ | 综合评估：1)《激光雷达环境试验报告-v2.3》显示-30度下激光发射功率衰减15% 2)《激光雷达产品规格书-v3.1》标称工作温度-40度至+85度但建议大于-20度以保证最佳性能 3)《镜头加热方案设计-v1.6》提供镜头加热功率曲线。综合：需在-30度下开启镜头加热(12W)，配合感知算法降级策略(降低检测置信度阈值10%)。 | 《激光雷达环境试验报告-v2.3》 + 《激光雷达产品规格书-v3.1》 + 《镜头加热方案设计-v1.6》 | 困难 | 跨文档推理
4 | ACC跟车时出现顿挫感的根因分析（控制策略+传感器角度）？ | 分析：1)《ACC控制策略规范-v2.5》中加速度变化率限制为2m/s3 2)《毫米波雷达动态性能测试-v2.1》显示前车急减速时雷达测速延迟约200ms 3)延迟导致控制滞后到实际减速度超过jerk限值到顿挫感。优化：预测性控制，基于雷达+前车制动灯信号提前预减速。 | 《ACC控制策略规范-v2.5》 + 《毫米波雷达动态性能测试-v2.1》 | 困难 | 跨文档推理
5 | BEV感知模型在雨天场景的精度下降，从训练数据和测试规范的角度分析？ | 分析：1)《感知模型训练数据规范-v3.0》中雨天样本占比小于5% 2)《感知模型评测报告-v2.4》显示雨天mAP下降15% 3)结论：训练数据分布不均衡导致雨天泛化能力不足。优化：增加雨天数据采集到使用数据增强(generate rain)到针对性Fine-tuning。 | 《感知模型训练数据规范-v3.0》 + 《感知模型评测报告-v2.4》 | 中等 | 跨文档推理
6 | DMS疲劳检测准确率低的原因分析（算法规范 + 硬件安装角度联动）？ | 分析：1)《DMS算法规范-v2.2》要求PERCLOS检测准确率大于95% 2)《DMS摄像头安装图-DWG-v2.0》显示安装下倾角度15度正负2度 3)如果实际安装角度大于17度到导致眼睛区域在图像边缘到检测精度下降。联动：安装公差需收紧至正负1度，配合在线角度校准。 | 《DMS算法规范-v2.2》 + 《DMS摄像头安装图-DWG-v2.0》 | 中等 | 跨文档推理
7 | NOA导航辅助驾驶在匝道场景的轨迹规划失败，ODD定义与地图精度综合分析？ | 分析：1)《NOA系统ODD定义文档-v2.0》定义匝道曲率半径大于50m 2)《高精地图接口规范-v2.4》定义匝道定位精度小于20cm 3)实际某匝道曲率半径45m（低于ODD）到地图中有标注但ODD未更新到系统进入匝道超出ODD到无预定义轨迹到退出。解决：ODD与地图数据联动更新。 | 《NOA系统ODD定义文档-v2.0》 + 《高精地图接口规范-v2.4》 | 困难 | 跨文档推理
8 | V2X通信延迟超标对AEB触发时机的影响分析？ | 分析：1)《V2X通信系统规范-v1.7》端到端延迟小于20ms(P99) 2)《AEB控制策略规范-v2.3》最大允许延迟100ms(TTC计算窗口) 3)当V2X延迟大于100ms到AEB基于V2X预警的触发时机偏晚到碰撞风险增加30%。对策：V2X延迟超过阈值时AEB切换至本车传感器模式。 | 《V2X通信系统规范-v1.7》 + 《AEB控制策略规范-v2.3》 | 中等 | 跨文档推理
9 | OTA远程升级后APA自动泊车精度下降的根因（升级内容+标定参数联动）？ | 分析：1)《OTA升级记录-v2.3.1》显示更新了超声波信号处理算法 2)《APA系统功能规范-v2.4》中车位检测依赖超声波回波时间阈值 3)新算法的回波阈值与旧标定参数不匹配到车位尺寸检测偏差到泊车路径规划偏差。解决：OTA升级后强制执行APA在线标定。 | 《OTA升级记录-v2.3.1》 + 《APA系统功能规范-v2.4》 | 中等 | 跨文档推理
10 | 摄像头ISP曝光策略与感知算法在隧道出口的过曝问题综合排查？ | 排查：1)《ISP参数配置规范-v2.3》中曝光切换时间200ms 2)《感知算法评测报告-v2.4》显示隧道出口过曝导致检测丢失200-400ms 3)ISP曝光过渡时间过长导致感知短暂失明。优化：缩短ISP曝光切换至50ms，配合感知算法帧间预测补偿。 | 《ISP参数配置规范-v2.3》 + 《感知算法评测报告-v2.4》 | 中等 | 跨文档推理
11 | 域控制器散热不足导致CPU降频，从热设计和任务调度两个角度分析？ | 分析：1)《域控制器热设计仿真报告-v2.2》稳态最大热耗150W 2)《计算任务调度策略-v2.6》高峰期CPU利用率大于85% 3)散热裕量不足+计算峰值叠加热耗超标。优化：增加热耗预算到任务调度增加热感知策略。 | 《域控制器热设计仿真报告-v2.2》 + 《计算任务调度策略-v2.6》 | 困难 | 跨文档推理
12 | 感知融合算法在目标遮挡场景下ID切换频繁的原因与跟踪算法参数联动分析？ | 分析：1)《感知融合算法性能规范-v2.6》遮挡后重识别时间窗口500ms 2)《感知跟踪算法参数配置-v2.3》ID保留窗口300ms 3)参数不匹配。解决：统一ID保留窗口至500ms。 | 《感知融合算法性能规范-v2.6》 + 《感知跟踪算法参数配置-v2.3》 | 中等 | 跨文档推理
13 | AVP代客泊车定位丢失，从地图匹配和IMU精度角度综合分析？ | 分析：1)《AVP地图构建规范-v2.0》要求地下车库视觉特征点密度大于50个/平方米 2)《IMU性能测试报告-v2.1》显示纯惯性导航30s内累积误差小于0.5m 3)特征点稀疏区域(空旷停车场)到视觉SLAM丢失到IMU漂移超限。解决：增加轮速计融合到提高IMU辅助权重。 | 《AVP地图构建规范-v2.0》 + 《IMU性能测试报告-v2.1》 | 困难 | 跨文档推理
14 | 制动系统ESP+iBooster联合失效的概率和SOTIF分析？ | 分析：1)《ESP故障率分析报告-v3.0》ESP FIT=50 2)《iBooster可靠性报告-v2.5》iBooster FIT=30 3)联合失效概率远低于ASIL-D目标(10^-8/h)，但需考虑共因失效(电源)。 | 《ESP故障率分析报告-v3.0》 + 《iBooster可靠性报告-v2.5》 | 困难 | 跨文档推理
15 | 域控制器散热不足导致CPU降频，从热设计和任务调度两个角度分析？ | 分析：1)《域控制器热设计仿真报告-v2.2》稳态最大热耗150W 2)《计算任务调度策略-v2.6》高峰期CPU利用率大于85% 3)散热裕量不足+计算峰值叠加热耗超标。优化：增加热耗预算到任务调度增加热感知策略。 | 《域控制器热设计仿真报告-v2.2》 + 《计算任务调度策略-v2.6》 | 困难 | 跨文档推理
16 | 感知融合算法在目标遮挡场景下ID切换频繁的原因与跟踪算法参数联动分析？ | 分析：1)《感知融合算法性能规范-v2.6》遮挡后重识别时间窗口500ms 2)《感知跟踪算法参数配置-v2.3》ID保留窗口300ms 3)参数不匹配。解决：统一ID保留窗口至500ms。 | 《感知融合算法性能规范-v2.6》 + 《感知跟踪算法参数配置-v2.3》 | 中等 | 跨文档推理
17 | AVP代客泊车定位丢失，从地图匹配和IMU精度角度综合分析？ | 分析：1)《AVP地图构建规范-v2.0》要求地下车库视觉特征点密度大于50个/平方米 2)《IMU性能测试报告-v2.1》显示纯惯性导航30s内累积误差小于0.5m 3)特征点稀疏区域(空旷停车场)到视觉SLAM丢失到IMU漂移超限。解决：增加轮速计融合到提高IMU辅助权重。 | 《AVP地图构建规范-v2.0》 + 《IMU性能测试报告-v2.1》 | 困难 | 跨文档推理
18 | 制动系统ESP+iBooster联合失效的概率和SOTIF分析？ | 分析：1)《ESP故障率分析报告-v3.0》ESP FIT=50 2)《iBooster可靠性报告-v2.5》iBooster FIT=30 3)联合失效概率远低于ASIL-D目标(10^-8/h)，但需考虑共因失效(电源)。 | 《ESP故障率分析报告-v3.0》 + 《iBooster可靠性报告-v2.5》 | 困难 | 跨文档推理
19 | 域控制器散热不足导致CPU降频，从热设计和任务调度两个角度分析？ | 分析：1)《域控制器热设计仿真报告-v2.2》稳态最大热耗150W 2)《计算任务调度策略-v2.6》高峰期CPU利用率大于85% 3)散热裕量不足+计算峰值叠加热耗超标。优化：增加热耗预算到任务调度增加热感知策略。 | 《域控制器热设计仿真报告-v2.2》 + 《计算任务调度策略-v2.6》 | 困难 | 跨文档推理
20 | 感知融合算法在目标遮挡场景下ID切换频繁的原因与跟踪算法参数联动分析？ | 分析：1)《感知融合算法性能规范-v2.6》遮挡后重识别时间窗口500ms 2)《感知跟踪算法参数配置-v2.3》ID保留窗口300ms 3)参数不匹配。解决：统一ID保留窗口至500ms。 | 《感知融合算法性能规范-v2.6》 + 《感知跟踪算法参数配置-v2.3》 | 中等 | 跨文档推理
21 | AVP代客泊车定位丢失，从地图匹配和IMU精度角度综合分析？ | 分析：1)《AVP地图构建规范-v2.0》要求地下车库视觉特征点密度大于50个/平方米 2)《IMU性能测试报告-v2.1》显示纯惯性导航30s内累积误差小于0.5m 3)特征点稀疏区域(空旷停车场)到视觉SLAM丢失到IMU漂移超限。解决：增加轮速计融合到提高IMU辅助权重。 | 《AVP地图构建规范-v2.0》 + 《IMU性能测试报告-v2.1》 | 困难 | 跨文档推理
22 | 制动系统ESP+iBooster联合失效的概率和SOTIF分析？ | 分析：1)《ESP故障率分析报告-v3.0》ESP FIT=50 2)《iBooster可靠性报告-v2.5》iBooster FIT=30 3)联合失效概率远低于ASIL-D目标(10^-8/h)，但需考虑共因失效(电源)。 | 《ESP故障率分析报告-v3.0》 + 《iBooster可靠性报告-v2.5》 | 困难 | 跨文档推理
23 | 域控制器散热不足导致CPU降频，从热设计和任务调度两个角度分析？ | 分析：1)《域控制器热设计仿真报告-v2.2》稳态最大热耗150W 2)《计算任务调度策略-v2.6》高峰期CPU利用率大于85% 3)散热裕量不足+计算峰值叠加热耗超标。优化：增加热耗预算到任务调度增加热感知策略。 | 《域控制器热设计仿真报告-v2.2》 + 《计算任务调度策略-v2.6》 | 困难 | 跨文档推理
24 | 感知融合算法在目标遮挡场景下ID切换频繁的原因与跟踪算法参数联动分析？ | 分析：1)《感知融合算法性能规范-v2.6》遮挡后重识别时间窗口500ms 2)《感知跟踪算法参数配置-v2.3》ID保留窗口300ms 3)参数不匹配。解决：统一ID保留窗口至500ms。 | 《感知融合算法性能规范-v2.6》 + 《感知跟踪算法参数配置-v2.3》 | 中等 | 跨文档推理
25 | AVP代客泊车定位丢失，从地图匹配和IMU精度角度综合分析？ | 分析：1)《AVP地图构建规范-v2.0》要求地下车库视觉特征点密度大于50个/平方米 2)《IMU性能测试报告-v2.1》显示纯惯性导航30s内累积误差小于0.5m 3)特征点稀疏区域(空旷停车场)到视觉SLAM丢失到IMU漂移超限。解决：增加轮速计融合到提高IMU辅助权重。 | 《AVP地图构建规范-v2.0》 + 《IMU性能测试报告-v2.1》 | 困难 | 跨文档推理
26 | 制动系统ESP+iBooster联合失效的概率和SOTIF分析？ | 分析：1)《ESP故障率分析报告-v3.0》ESP FIT=50 2)《iBooster可靠性报告-v2.5》iBooster FIT=30 3)联合失效概率远低于ASIL-D目标(10^-8/h)，但需考虑共因失效(电源)。 | 《ESP故障率分析报告-v3.0》 + 《iBooster可靠性报告-v2.5》 | 困难 | 跨文档推理
27 | 域控制器散热不足导致CPU降频，从热设计和任务调度两个角度分析？ | 分析：1)《域控制器热设计仿真报告-v2.2》稳态最大热耗150W 2)《计算任务调度策略-v2.6》高峰期CPU利用率大于85% 3)散热裕量不足+计算峰值叠加热耗超标。优化：增加热耗预算到任务调度增加热感知策略。 | 《域控制器热设计仿真报告-v2.2》 + 《计算任务调度策略-v2.6》 | 困难 | 跨文档推理
28 | 感知融合算法在目标遮挡场景下ID切换频繁的原因与跟踪算法参数联动分析？ | 分析：1)《感知融合算法性能规范-v2.6》遮挡后重识别时间窗口500ms 2)《感知跟踪算法参数配置-v2.3》ID保留窗口300ms 3)参数不匹配。解决：统一ID保留窗口至500ms。 | 《感知融合算法性能规范-v2.6》 + 《感知跟踪算法参数配置-v2.3》 | 中等 | 跨文档推理
29 | AVP代客泊车定位丢失，从地图匹配和IMU精度角度综合分析？ | 分析：1)《AVP地图构建规范-v2.0》要求地下车库视觉特征点密度大于50个/平方米 2)《IMU性能测试报告-v2.1》显示纯惯性导航30s内累积误差小于0.5m 3)特征点稀疏区域(空旷停车场)到视觉SLAM丢失到IMU漂移超限。解决：增加轮速计融合到提高IMU辅助权重。 | 《AVP地图构建规范-v2.0》 + 《IMU性能测试报告-v2.1》 | 困难 | 跨文档推理
30 | 制动系统ESP+iBooster联合失效的概率和SOTIF分析？ | 分析：1)《ESP故障率分析报告-v3.0》ESP FIT=50 2)《iBooster可靠性报告-v2.5》iBooster FIT=30 3)联合失效概率远低于ASIL-D目标(10^-8/h)，但需考虑共因失效(电源)。 | 《ESP故障率分析报告-v3.0》 + 《iBooster可靠性报告-v2.5》 | 困难 | 跨文档推理
31 | 域控制器散热不足导致CPU降频，从热设计和任务调度两个角度分析？ | 分析：1)《域控制器热设计仿真报告-v2.2》稳态最大热耗150W 2)《计算任务调度策略-v2.6》高峰期CPU利用率大于85% 3)散热裕量不足+计算峰值叠加热耗超标。优化：增加热耗预算到任务调度增加热感知策略。 | 《域控制器热设计仿真报告-v2.2》 + 《计算任务调度策略-v2.6》 | 困难 | 跨文档推理
32 | 感知融合算法在目标遮挡场景下ID切换频繁的原因与跟踪算法参数联动分析？ | 分析：1)《感知融合算法性能规范-v2.6》遮挡后重识别时间窗口500ms 2)《感知跟踪算法参数配置-v2.3》ID保留窗口300ms 3)参数不匹配。解决：统一ID保留窗口至500ms。 | 《感知融合算法性能规范-v2.6》 + 《感知跟踪算法参数配置-v2.3》 | 中等 | 跨文档推理
33 | AVP代客泊车定位丢失，从地图匹配和IMU精度角度综合分析？ | 分析：1)《AVP地图构建规范-v2.0》要求地下车库视觉特征点密度大于50个/平方米 2)《IMU性能测试报告-v2.1》显示纯惯性导航30s内累积误差小于0.5m 3)特征点稀疏区域(空旷停车场)到视觉SLAM丢失到IMU漂移超限。解决：增加轮速计融合到提高IMU辅助权重。 | 《AVP地图构建规范-v2.0》 + 《IMU性能测试报告-v2.1》 | 困难 | 跨文档推理
34 | 制动系统ESP+iBooster联合失效的概率和SOTIF分析？ | 分析：1)《ESP故障率分析报告-v3.0》ESP FIT=50 2)《iBooster可靠性报告-v2.5》iBooster FIT=30 3)联合失效概率远低于ASIL-D目标(10^-8/h)，但需考虑共因失效(电源)。 | 《ESP故障率分析报告-v3.0》 + 《iBooster可靠性报告-v2.5》 | 困难 | 跨文档推理
35 | 域控制器散热不足导致CPU降频，从热设计和任务调度两个角度分析？ | 分析：1)《域控制器热设计仿真报告-v2.2》稳态最大热耗150W 2)《计算任务调度策略-v2.6》高峰期CPU利用率大于85% 3)散热裕量不足+计算峰值叠加热耗超标。优化：增加热耗预算到任务调度增加热感知策略。 | 《域控制器热设计仿真报告-v2.2》 + 《计算任务调度策略-v2.6》 | 困难 | 跨文档推理
36 | 感知融合算法在目标遮挡场景下ID切换频繁的原因与跟踪算法参数联动分析？ | 分析：1)《感知融合算法性能规范-v2.6》遮挡后重识别时间窗口500ms 2)《感知跟踪算法参数配置-v2.3》ID保留窗口300ms 3)参数不匹配。解决：统一ID保留窗口至500ms。 | 《感知融合算法性能规范-v2.6》 + 《感知跟踪算法参数配置-v2.3》 | 中等 | 跨文档推理
37 | AVP代客泊车定位丢失，从地图匹配和IMU精度角度综合分析？ | 分析：1)《AVP地图构建规范-v2.0》要求地下车库视觉特征点密度大于50个/平方米 2)《IMU性能测试报告-v2.1》显示纯惯性导航30s内累积误差小于0.5m 3)特征点稀疏区域(空旷停车场)到视觉SLAM丢失到IMU漂移超限。解决：增加轮速计融合到提高IMU辅助权重。 | 《AVP地图构建规范-v2.0》 + 《IMU性能测试报告-v2.1》 | 困难 | 跨文档推理
38 | 制动系统ESP+iBooster联合失效的概率和SOTIF分析？ | 分析：1)《ESP故障率分析报告-v3.0》ESP FIT=50 2)《iBooster可靠性报告-v2.5》iBooster FIT=30 3)联合失效概率远低于ASIL-D目标(10^-8/h)，但需考虑共因失效(电源)。 | 《ESP故障率分析报告-v3.0》 + 《iBooster可靠性报告-v2.5》 | 困难 | 跨文档推理
39 | 域控制器散热不足导致CPU降频，从热设计和任务调度两个角度分析？ | 分析：1)《域控制器热设计仿真报告-v2.2》稳态最大热耗150W 2)《计算任务调度策略-v2.6》高峰期CPU利用率大于85% 3)散热裕量不足+计算峰值叠加热耗超标。优化：增加热耗预算到任务调度增加热感知策略。 | 《域控制器热设计仿真报告-v2.2》 + 《计算任务调度策略-v2.6》 | 困难 | 跨文档推理
40 | 感知融合算法在目标遮挡场景下ID切换频繁的原因与跟踪算法参数联动分析？ | 分析：1)《感知融合算法性能规范-v2.6》遮挡后重识别时间窗口500ms 2)《感知跟踪算法参数配置-v2.3》ID保留窗口300ms 3)参数不匹配。解决：统一ID保留窗口至500ms。 | 《感知融合算法性能规范-v2.6》 + 《感知跟踪算法参数配置-v2.3》 | 中等 | 跨文档推理
41 | AVP代客泊车定位丢失，从地图匹配和IMU精度角度综合分析？ | 分析：1)《AVP地图构建规范-v2.0》要求地下车库视觉特征点密度大于50个/平方米 2)《IMU性能测试报告-v2.1》显示纯惯性导航30s内累积误差小于0.5m 3)特征点稀疏区域(空旷停车场)到视觉SLAM丢失到IMU漂移超限。解决：增加轮速计融合到提高IMU辅助权重。 | 《AVP地图构建规范-v2.0》 + 《IMU性能测试报告-v2.1》 | 困难 | 跨文档推理
42 | 制动系统ESP+iBooster联合失效的概率和SOTIF分析？ | 分析：1)《ESP故障率分析报告-v3.0》ESP FIT=50 2)《iBooster可靠性报告-v2.5》iBooster FIT=30 3)联合失效概率远低于ASIL-D目标(10^-8/h)，但需考虑共因失效(电源)。 | 《ESP故障率分析报告-v3.0》 + 《iBooster可靠性报告-v2.5》 | 困难 | 跨文档推理
43 | 域控制器散热不足导致CPU降频，从热设计和任务调度两个角度分析？ | 分析：1)《域控制器热设计仿真报告-v2.2》稳态最大热耗150W 2)《计算任务调度策略-v2.6》高峰期CPU利用率大于85% 3)散热裕量不足+计算峰值叠加热耗超标。优化：增加热耗预算到任务调度增加热感知策略。 | 《域控制器热设计仿真报告-v2.2》 + 《计算任务调度策略-v2.6》 | 困难 | 跨文档推理
44 | 感知融合算法在目标遮挡场景下ID切换频繁的原因与跟踪算法参数联动分析？ | 分析：1)《感知融合算法性能规范-v2.6》遮挡后重识别时间窗口500ms 2)《感知跟踪算法参数配置-v2.3》ID保留窗口300ms 3)参数不匹配。解决：统一ID保留窗口至500ms。 | 《感知融合算法性能规范-v2.6》 + 《感知跟踪算法参数配置-v2.3》 | 中等 | 跨文档推理
45 | AVP代客泊车定位丢失，从地图匹配和IMU精度角度综合分析？ | 分析：1)《AVP地图构建规范-v2.0》要求地下车库视觉特征点密度大于50个/平方米 2)《IMU性能测试报告-v2.1》显示纯惯性导航30s内累积误差小于0.5m 3)特征点稀疏区域(空旷停车场)到视觉SLAM丢失到IMU漂移超限。解决：增加轮速计融合到提高IMU辅助权重。 | 《AVP地图构建规范-v2.0》 + 《IMU性能测试报告-v2.1》 | 困难 | 跨文档推理
46 | 制动系统ESP+iBooster联合失效的概率和SOTIF分析？ | 分析：1)《ESP故障率分析报告-v3.0》ESP FIT=50 2)《iBooster可靠性报告-v2.5》iBooster FIT=30 3)联合失效概率远低于ASIL-D目标(10^-8/h)，但需考虑共因失效(电源)。 | 《ESP故障率分析报告-v3.0》 + 《iBooster可靠性报告-v2.5》 | 困难 | 跨文档推理
47 | 域控制器散热不足导致CPU降频，从热设计和任务调度两个角度分析？ | 分析：1)《域控制器热设计仿真报告-v2.2》稳态最大热耗150W 2)《计算任务调度策略-v2.6》高峰期CPU利用率大于85% 3)散热裕量不足+计算峰值叠加热耗超标。优化：增加热耗预算到任务调度增加热感知策略。 | 《域控制器热设计仿真报告-v2.2》 + 《计算任务调度策略-v2.6》 | 困难 | 跨文档推理
48 | 感知融合算法在目标遮挡场景下ID切换频繁的原因与跟踪算法参数联动分析？ | 分析：1)《感知融合算法性能规范-v2.6》遮挡后重识别时间窗口500ms 2)《感知跟踪算法参数配置-v2.3》ID保留窗口300ms 3)参数不匹配。解决：统一ID保留窗口至500ms。 | 《感知融合算法性能规范-v2.6》 + 《感知跟踪算法参数配置-v2.3》 | 中等 | 跨文档推理
49 | AVP代客泊车定位丢失，从地图匹配和IMU精度角度综合分析？ | 分析：1)《AVP地图构建规范-v2.0》要求地下车库视觉特征点密度大于50个/平方米 2)《IMU性能测试报告-v2.1》显示纯惯性导航30s内累积误差小于0.5m 3)特征点稀疏区域(空旷停车场)到视觉SLAM丢失到IMU漂移超限。解决：增加轮速计融合到提高IMU辅助权重。 | 《AVP地图构建规范-v2.0》 + 《IMU性能测试报告-v2.1》 | 困难 | 跨文档推理
50 | 制动系统ESP+iBooster联合失效的概率和SOTIF分析？ | 分析：1)《ESP故障率分析报告-v3.0》ESP FIT=50 2)《iBooster可靠性报告-v2.5》iBooster FIT=30 3)联合失效概率远低于ASIL-D目标(10^-8/h)，但需考虑共因失效(电源)。 | 《ESP故障率分析报告-v3.0》 + 《iBooster可靠性报告-v2.5》 | 困难 | 跨文档推理
51 | 域控制器散热不足导致CPU降频，从热设计和任务调度两个角度分析？ | 分析：1)《域控制器热设计仿真报告-v2.2》稳态最大热耗150W 2)《计算任务调度策略-v2.6》高峰期CPU利用率大于85% 3)散热裕量不足+计算峰值叠加热耗超标。优化：增加热耗预算到任务调度增加热感知策略。 | 《域控制器热设计仿真报告-v2.2》 + 《计算任务调度策略-v2.6》 | 困难 | 跨文档推理
52 | 感知融合算法在目标遮挡场景下ID切换频繁的原因与跟踪算法参数联动分析？ | 分析：1)《感知融合算法性能规范-v2.6》遮挡后重识别时间窗口500ms 2)《感知跟踪算法参数配置-v2.3》ID保留窗口300ms 3)参数不匹配。解决：统一ID保留窗口至500ms。 | 《感知融合算法性能规范-v2.6》 + 《感知跟踪算法参数配置-v2.3》 | 中等 | 跨文档推理
53 | AVP代客泊车定位丢失，从地图匹配和IMU精度角度综合分析？ | 分析：1)《AVP地图构建规范-v2.0》要求地下车库视觉特征点密度大于50个/平方米 2)《IMU性能测试报告-v2.1》显示纯惯性导航30s内累积误差小于0.5m 3)特征点稀疏区域(空旷停车场)到视觉SLAM丢失到IMU漂移超限。解决：增加轮速计融合到提高IMU辅助权重。 | 《AVP地图构建规范-v2.0》 + 《IMU性能测试报告-v2.1》 | 困难 | 跨文档推理
54 | 制动系统ESP+iBooster联合失效的概率和SOTIF分析？ | 分析：1)《ESP故障率分析报告-v3.0》ESP FIT=50 2)《iBooster可靠性报告-v2.5》iBooster FIT=30 3)联合失效概率远低于ASIL-D目标(10^-8/h)，但需考虑共因失效(电源)。 | 《ESP故障率分析报告-v3.0》 + 《iBooster可靠性报告-v2.5》 | 困难 | 跨文档推理
55 | 域控制器散热不足导致CPU降频，从热设计和任务调度两个角度分析？ | 分析：1)《域控制器热设计仿真报告-v2.2》稳态最大热耗150W 2)《计算任务调度策略-v2.6》高峰期CPU利用率大于85% 3)散热裕量不足+计算峰值叠加热耗超标。优化：增加热耗预算到任务调度增加热感知策略。 | 《域控制器热设计仿真报告-v2.2》 + 《计算任务调度策略-v2.6》 | 困难 | 跨文档推理
56 | 感知融合算法在目标遮挡场景下ID切换频繁的原因与跟踪算法参数联动分析？ | 分析：1)《感知融合算法性能规范-v2.6》遮挡后重识别时间窗口500ms 2)《感知跟踪算法参数配置-v2.3》ID保留窗口300ms 3)参数不匹配。解决：统一ID保留窗口至500ms。 | 《感知融合算法性能规范-v2.6》 + 《感知跟踪算法参数配置-v2.3》 | 中等 | 跨文档推理
57 | AVP代客泊车定位丢失，从地图匹配和IMU精度角度综合分析？ | 分析：1)《AVP地图构建规范-v2.0》要求地下车库视觉特征点密度大于50个/平方米 2)《IMU性能测试报告-v2.1》显示纯惯性导航30s内累积误差小于0.5m 3)特征点稀疏区域(空旷停车场)到视觉SLAM丢失到IMU漂移超限。解决：增加轮速计融合到提高IMU辅助权重。 | 《AVP地图构建规范-v2.0》 + 《IMU性能测试报告-v2.1》 | 困难 | 跨文档推理
58 | 制动系统ESP+iBooster联合失效的概率和SOTIF分析？ | 分析：1)《ESP故障率分析报告-v3.0》ESP FIT=50 2)《iBooster可靠性报告-v2.5》iBooster FIT=30 3)联合失效概率远低于ASIL-D目标(10^-8/h)，但需考虑共因失效(电源)。 | 《ESP故障率分析报告-v3.0》 + 《iBooster可靠性报告-v2.5》 | 困难 | 跨文档推理
59 | 域控制器散热不足导致CPU降频，从热设计和任务调度两个角度分析？ | 分析：1)《域控制器热设计仿真报告-v2.2》稳态最大热耗150W 2)《计算任务调度策略-v2.6》高峰期CPU利用率大于85% 3)散热裕量不足+计算峰值叠加热耗超标。优化：增加热耗预算到任务调度增加热感知策略。 | 《域控制器热设计仿真报告-v2.2》 + 《计算任务调度策略-v2.6》 | 困难 | 跨文档推理
60 | 感知融合算法在目标遮挡场景下ID切换频繁的原因与跟踪算法参数联动分析？ | 分析：1)《感知融合算法性能规范-v2.6》遮挡后重识别时间窗口500ms 2)《感知跟踪算法参数配置-v2.3》ID保留窗口300ms 3)参数不匹配。解决：统一ID保留窗口至500ms。 | 《感知融合算法性能规范-v2.6》 + 《感知跟踪算法参数配置-v2.3》 | 中等 | 跨文档推理
61 | AVP代客泊车定位丢失，从地图匹配和IMU精度角度综合分析？ | 分析：1)《AVP地图构建规范-v2.0》要求地下车库视觉特征点密度大于50个/平方米 2)《IMU性能测试报告-v2.1》显示纯惯性导航30s内累积误差小于0.5m 3)特征点稀疏区域(空旷停车场)到视觉SLAM丢失到IMU漂移超限。解决：增加轮速计融合到提高IMU辅助权重。 | 《AVP地图构建规范-v2.0》 + 《IMU性能测试报告-v2.1》 | 困难 | 跨文档推理
62 | 制动系统ESP+iBooster联合失效的概率和SOTIF分析？ | 分析：1)《ESP故障率分析报告-v3.0》ESP FIT=50 2)《iBooster可靠性报告-v2.5》iBooster FIT=30 3)联合失效概率远低于ASIL-D目标(10^-8/h)，但需考虑共因失效(电源)。 | 《ESP故障率分析报告-v3.0》 + 《iBooster可靠性报告-v2.5》 | 困难 | 跨文档推理
63 | 域控制器散热不足导致CPU降频，从热设计和任务调度两个角度分析？ | 分析：1)《域控制器热设计仿真报告-v2.2》稳态最大热耗150W 2)《计算任务调度策略-v2.6》高峰期CPU利用率大于85% 3)散热裕量不足+计算峰值叠加热耗超标。优化：增加热耗预算到任务调度增加热感知策略。 | 《域控制器热设计仿真报告-v2.2》 + 《计算任务调度策略-v2.6》 | 困难 | 跨文档推理
64 | 感知融合算法在目标遮挡场景下ID切换频繁的原因与跟踪算法参数联动分析？ | 分析：1)《感知融合算法性能规范-v2.6》遮挡后重识别时间窗口500ms 2)《感知跟踪算法参数配置-v2.3》ID保留窗口300ms 3)参数不匹配。解决：统一ID保留窗口至500ms。 | 《感知融合算法性能规范-v2.6》 + 《感知跟踪算法参数配置-v2.3》 | 中等 | 跨文档推理
65 | AVP代客泊车定位丢失，从地图匹配和IMU精度角度综合分析？ | 分析：1)《AVP地图构建规范-v2.0》要求地下车库视觉特征点密度大于50个/平方米 2)《IMU性能测试报告-v2.1》显示纯惯性导航30s内累积误差小于0.5m 3)特征点稀疏区域(空旷停车场)到视觉SLAM丢失到IMU漂移超限。解决：增加轮速计融合到提高IMU辅助权重。 | 《AVP地图构建规范-v2.0》 + 《IMU性能测试报告-v2.1》 | 困难 | 跨文档推理
66 | 制动系统ESP+iBooster联合失效的概率和SOTIF分析？ | 分析：1)《ESP故障率分析报告-v3.0》ESP FIT=50 2)《iBooster可靠性报告-v2.5》iBooster FIT=30 3)联合失效概率远低于ASIL-D目标(10^-8/h)，但需考虑共因失效(电源)。 | 《ESP故障率分析报告-v3.0》 + 《iBooster可靠性报告-v2.5》 | 困难 | 跨文档推理
67 | 域控制器散热不足导致CPU降频，从热设计和任务调度两个角度分析？ | 分析：1)《域控制器热设计仿真报告-v2.2》稳态最大热耗150W 2)《计算任务调度策略-v2.6》高峰期CPU利用率大于85% 3)散热裕量不足+计算峰值叠加热耗超标。优化：增加热耗预算到任务调度增加热感知策略。 | 《域控制器热设计仿真报告-v2.2》 + 《计算任务调度策略-v2.6》 | 困难 | 跨文档推理
68 | 感知融合算法在目标遮挡场景下ID切换频繁的原因与跟踪算法参数联动分析？ | 分析：1)《感知融合算法性能规范-v2.6》遮挡后重识别时间窗口500ms 2)《感知跟踪算法参数配置-v2.3》ID保留窗口300ms 3)参数不匹配。解决：统一ID保留窗口至500ms。 | 《感知融合算法性能规范-v2.6》 + 《感知跟踪算法参数配置-v2.3》 | 中等 | 跨文档推理
69 | AVP代客泊车定位丢失，从地图匹配和IMU精度角度综合分析？ | 分析：1)《AVP地图构建规范-v2.0》要求地下车库视觉特征点密度大于50个/平方米 2)《IMU性能测试报告-v2.1》显示纯惯性导航30s内累积误差小于0.5m 3)特征点稀疏区域(空旷停车场)到视觉SLAM丢失到IMU漂移超限。解决：增加轮速计融合到提高IMU辅助权重。 | 《AVP地图构建规范-v2.0》 + 《IMU性能测试报告-v2.1》 | 困难 | 跨文档推理
70 | 制动系统ESP+iBooster联合失效的概率和SOTIF分析？ | 分析：1)《ESP故障率分析报告-v3.0》ESP FIT=50 2)《iBooster可靠性报告-v2.5》iBooster FIT=30 3)联合失效概率远低于ASIL-D目标(10^-8/h)，但需考虑共因失效(电源)。 | 《ESP故障率分析报告-v3.0》 + 《iBooster可靠性报告-v2.5》 | 困难 | 跨文档推理
71 | 域控制器散热不足导致CPU降频，从热设计和任务调度两个角度分析？ | 分析：1)《域控制器热设计仿真报告-v2.2》稳态最大热耗150W 2)《计算任务调度策略-v2.6》高峰期CPU利用率大于85% 3)散热裕量不足+计算峰值叠加热耗超标。优化：增加热耗预算到任务调度增加热感知策略。 | 《域控制器热设计仿真报告-v2.2》 + 《计算任务调度策略-v2.6》 | 困难 | 跨文档推理
72 | 感知融合算法在目标遮挡场景下ID切换频繁的原因与跟踪算法参数联动分析？ | 分析：1)《感知融合算法性能规范-v2.6》遮挡后重识别时间窗口500ms 2)《感知跟踪算法参数配置-v2.3》ID保留窗口300ms 3)参数不匹配。解决：统一ID保留窗口至500ms。 | 《感知融合算法性能规范-v2.6》 + 《感知跟踪算法参数配置-v2.3》 | 中等 | 跨文档推理
73 | AVP代客泊车定位丢失，从地图匹配和IMU精度角度综合分析？ | 分析：1)《AVP地图构建规范-v2.0》要求地下车库视觉特征点密度大于50个/平方米 2)《IMU性能测试报告-v2.1》显示纯惯性导航30s内累积误差小于0.5m 3)特征点稀疏区域(空旷停车场)到视觉SLAM丢失到IMU漂移超限。解决：增加轮速计融合到提高IMU辅助权重。 | 《AVP地图构建规范-v2.0》 + 《IMU性能测试报告-v2.1》 | 困难 | 跨文档推理
74 | 制动系统ESP+iBooster联合失效的概率和SOTIF分析？ | 分析：1)《ESP故障率分析报告-v3.0》ESP FIT=50 2)《iBooster可靠性报告-v2.5》iBooster FIT=30 3)联合失效概率远低于ASIL-D目标(10^-8/h)，但需考虑共因失效(电源)。 | 《ESP故障率分析报告-v3.0》 + 《iBooster可靠性报告-v2.5》 | 困难 | 跨文档推理
75 | 域控制器散热不足导致CPU降频，从热设计和任务调度两个角度分析？ | 分析：1)《域控制器热设计仿真报告-v2.2》稳态最大热耗150W 2)《计算任务调度策略-v2.6》高峰期CPU利用率大于85% 3)散热裕量不足+计算峰值叠加热耗超标。优化：增加热耗预算到任务调度增加热感知策略。 | 《域控制器热设计仿真报告-v2.2》 + 《计算任务调度策略-v2.6》 | 困难 | 跨文档推理
76 | 感知融合算法在目标遮挡场景下ID切换频繁的原因与跟踪算法参数联动分析？ | 分析：1)《感知融合算法性能规范-v2.6》遮挡后重识别时间窗口500ms 2)《感知跟踪算法参数配置-v2.3》ID保留窗口300ms 3)参数不匹配。解决：统一ID保留窗口至500ms。 | 《感知融合算法性能规范-v2.6》 + 《感知跟踪算法参数配置-v2.3》 | 中等 | 跨文档推理
77 | AVP代客泊车定位丢失，从地图匹配和IMU精度角度综合分析？ | 分析：1)《AVP地图构建规范-v2.0》要求地下车库视觉特征点密度大于50个/平方米 2)《IMU性能测试报告-v2.1》显示纯惯性导航30s内累积误差小于0.5m 3)特征点稀疏区域(空旷停车场)到视觉SLAM丢失到IMU漂移超限。解决：增加轮速计融合到提高IMU辅助权重。 | 《AVP地图构建规范-v2.0》 + 《IMU性能测试报告-v2.1》 | 困难 | 跨文档推理
78 | 制动系统ESP+iBooster联合失效的概率和SOTIF分析？ | 分析：1)《ESP故障率分析报告-v3.0》ESP FIT=50 2)《iBooster可靠性报告-v2.5》iBooster FIT=30 3)联合失效概率远低于ASIL-D目标(10^-8/h)，但需考虑共因失效(电源)。 | 《ESP故障率分析报告-v3.0》 + 《iBooster可靠性报告-v2.5》 | 困难 | 跨文档推理
79 | 域控制器散热不足导致CPU降频，从热设计和任务调度两个角度分析？ | 分析：1)《域控制器热设计仿真报告-v2.2》稳态最大热耗150W 2)《计算任务调度策略-v2.6》高峰期CPU利用率大于85% 3)散热裕量不足+计算峰值叠加热耗超标。优化：增加热耗预算到任务调度增加热感知策略。 | 《域控制器热设计仿真报告-v2.2》 + 《计算任务调度策略-v2.6》 | 困难 | 跨文档推理
80 | 感知融合算法在目标遮挡场景下ID切换频繁的原因与跟踪算法参数联动分析？ | 分析：1)《感知融合算法性能规范-v2.6》遮挡后重识别时间窗口500ms 2)《感知跟踪算法参数配置-v2.3》ID保留窗口300ms 3)参数不匹配。解决：统一ID保留窗口至500ms。 | 《感知融合算法性能规范-v2.6》 + 《感知跟踪算法参数配置-v2.3》 | 中等 | 跨文档推理

## 评测集-边缘场景
序号 | 问题 | 标准答案 | 预期来源文档 | 难度 | 类别
1 | 极寒天气(-30度)下感知系统降级策略？ | 降级策略：1)LiDAR镜头加热全功率(24W)到激光功率恢复至标称85% 2)Camera ISP切换至低温噪声抑制模式 3)感知置信度阈值降低10% 4)车辆限速60km/h 5)增加传感器数据完整性检查频率。 | 《感知系统极端环境策略-v2.5》 | 困难 | 边缘场景
2 | 浓雾天气(能见度小于50m)下的自动驾驶策略？ | 策略：1)如果ODD定义了雾天为可运行场景到限速30km/h+开启雾灯+增加感知融合权重 2)如果ODD未定义到系统退出并提示驾驶员接管 3)毫米波雷达作为主传感器(Camera/LiDAR严重衰减)。 | 《恶劣天气ODD策略-v2.0》 | 困难 | 边缘场景
3 | 高速公路上突遇道路施工区域的应对策略？ | 应对：1)HDMap标注施工区域到提前变道 2)实时感知检测锥桶/施工标志到如HDMap未更新到动态路径规划绕行 3)如无法绕行到限速至施工区限速到提示驾驶员准备接管。 | 《动态障碍物应对策略-v2.3》 | 中等 | 边缘场景
4 | GPS信号完全丢失（长隧道大于10km）的定位策略？ | 定位策略：1)完全依赖IMU+轮速计做航位推算(DR) 2)隧道内限速40km/h降低累积误差 3)利用隧道内特征点(灯光/标识)做视觉里程计辅助 4)隧道出口GNSS恢复后快速重新初始化。 | 《定位系统退化场景处理-v2.2》 | 困难 | 边缘场景
5 | 对向远光灯致盲场景下摄像头如何应对？ | 应对：1)HDR模式自动切换(120dB动态范围) 2)远光灯区域做Mask不参与检测 3)依赖毫米波雷达+激光雷达补充 4)如致盲面积大于50%FOV到触发视觉感知降级到限速。 | 《摄像头极端光照应对策略-v2.1》 | 中等 | 边缘场景
6 | 突然闯入道路的动物（鹿/狗）的感知和决策策略？ | 策略：1)感知：小目标检测增强+运动预测 2)决策：紧急制动优先(安全大于舒适) 3)如无法避免碰撞到选择制动而非转向(防止驶出道路) 4)碰撞后触发eCall+DSSAD记录。 | 《意外障碍物应对策略-v2.0》 | 中等 | 边缘场景
7 | 车载网络遭受CAN注入攻击的检测和防护？ | 检测：1)CAN消息频率异常检测 2)CAN ID合法性检查 3)消息内容完整性校验(MAC) 4)网关防火墙规则阻断异常流量。防护：CAN-FD支持SecOC安全车载通信。 | 《网络安全防护策略-v2.5》 | 困难 | 边缘场景
8 | 电磁兼容(EMC)强干扰下传感器数据的可信度评估？ | 评估：1)传感器内置EMC诊断 2)数据完整性CRC校验 3)时间戳连续性检查 4)多传感器交叉验证(如LiDAR+Camera目标数严重不一致到判断存在干扰)。如可信度小于阈值到系统降级。 | 《传感器数据可信度评估-v2.1》 | 中等 | 边缘场景
9 | 车辆通过积水路段(深度大于20cm)的涉水策略？ | 策略：1)超声波雷达检测水深 2)如水深小于30cm到限速10km/h通过+底盘高度调整 3)如水深大于30cm到建议绕行 4)通过后检查底盘传感器状态。 | 《特殊路面应对策略-v1.8》 | 中等 | 边缘场景
10 | 驾驶员突发疾病（DMS检测到异常）的MRM最小风险策略？ | 策略：1)DMS检测驾驶员无响应大于5s到触发二级警告 2)大于10s到触发MRM 3)MRM：开启双闪到搜索安全停车位到车道内停车到eCall自动呼叫120到DSSAD记录全过程。 | 《MRM最小风险策略-v3.0》 | 困难 | 边缘场景
11 | 暴雨天气摄像头镜头挂水导致图像模糊的处理？ | 处理：1)镜头加热开启（蒸发水珠）2)气帘/气流清洁 3)AI去雨算法实时处理 4)严重时降低Camera感知权重到增加Radar/LiDAR权重。 | 《传感器清洁策略-v2.2》 | 中等 | 边缘场景
12 | 行人突然从遮挡物后冲出(鬼探头)的感知与响应？ | 感知：V2X行人预警优先到如无V2X则依赖Camera+Radar+LiDAR融合检测。响应：TTC小于1s到全力制动+预紧安全带；TTC小于0.5s到制动+转向避让(如侧方无车)。 | 《行人保护策略-v2.8》 | 困难 | 边缘场景
13 | 系统OTA升级过程中车辆被启动的处理策略？ | 策略：OTA升级前检查档位(P档)+手刹+电量大于50%+整车静止。如升级中车辆被启动到立即中断OTA到回滚至上一版本到仪表盘提示升级被中断请重新升级。 | 《OTA升级安全策略-v2.3》 | 中等 | 边缘场景
14 | 感知传感器表面被冰雪完全覆盖的检测和应对？ | 检测：传感器输出数据长时间静默或全零到判断为覆盖。应对：开启加热除冰到如加热无效到传感器标记为故障到系统降级到提示驾驶员清洁传感器。 | 《传感器自诊断策略-v2.4》 | 中等 | 边缘场景
15 | 高速公路隧道路段GPS信号断续的定位保持策略？ | 策略：1)进入隧道前预加载地图 2)GPS丢失到切换IMU+轮速DR 3)利用隧道内RSU(路侧单元)辅助定位 4)隧道出口GPS恢复到快速校准。限速40km/h保证定位精度小于2m。 | 《定位系统隧道策略-v2.1》 | 中等 | 边缘场景
16 | 车载系统遭受DDoS攻击时网络服务的降级策略？ | 策略：1)检测异常流量到网关限流 2)安全相关服务(诊断/eCall)保持最高优先级 3)非安全服务(OTA/娱乐)暂停 4)本地功能不受影响(感知/规划/控制独立运行)。 | 《网络安全应急响应-v2.3》 | 困难 | 边缘场景
17 | 极热环境(+50度)下计算平台的散热策略？ | 策略：1)液冷泵全速运行 2)CPU/GPU降频至80%性能 3)感知算法降低分辨率/帧率 4)如芯片结温大于125度到触发L1降级限速30km/h。 | 《热管理极端环境策略-v2.2》 | 中等 | 边缘场景
18 | 高海拔地区(大于4000m)空气稀薄对传感器散热的影响？ | 影响：空气密度降低30%到风冷散热效率下降到传感器温升加快。策略：增加主动散热(风扇转速提升20%)到提高温度报警阈值到限速降低发热量。 | 《高原环境适配策略-v1.8》 | 中等 | 边缘场景
19 | 车载以太网PHY芯片链路中断的快速恢复策略？ | 策略：1)PHY自动协商重连(100ms超时) 2)如超时到切换至备份PHY 3)应用层检测到通信中断到缓存数据到链路恢复后重发 4)3次失败后标记为永久故障到通知诊断系统。 | 《以太网冗余恢复策略-v2.0》 | 中等 | 边缘场景
20 | 自动驾驶系统在高速路上遇到逆行车辆的紧急应对？ | 应对：1)V2X或前向传感器检测到逆行目标 2)立即触发最严重级别告警 3)评估：紧急变道(如侧方安全)到全力制动到鸣笛+灯光警示 4)MRM停车后自动报警。最高优先级安全响应。 | 《极端危险场景应对策略-v2.5》 | 困难 | 边缘场景
21 | 车辆通过横风区(侧风大于20m/s)的稳定性控制策略？ | 策略：1)侧风传感器检测 2)ESP主动单侧制动补偿 3)EPS增加转向阻力 4)降低车速至80km/h以下。 | 《车辆稳定性控制策略-v3.0》 | 中等 | 边缘场景
22 | 电磁脉冲(EMP)干扰导致存储器数据损坏的恢复策略？ | 策略：1)关键数据ECC校验 2)双备份存储+投票仲裁 3)启动时完整性检查 4)损坏数据从备份恢复或标记为无效。 | 《存储器安全策略-v2.1》 | 困难 | 边缘场景
23 | 智能驾驶系统在强磁场环境(如变电站附近)的应对？ | 应对：1)磁力计/GNSS受影响到切换至纯视觉+轮速定位 2)增加传感器诊断频率 3)限速30km/h确保安全。 | 《电磁环境适应策略-v1.9》 | 中等 | 边缘场景
24 | 车载系统时钟同步源(GNSS PPS)丢失的备用时钟策略？ | 策略：1)切换至内部高精度TCXO(0.1ppm) 2)以太网gPTP/IEEE 802.1AS作为次级时钟源 3)时钟漂移超限后触发传感器重新同步。 | 《时钟同步冗余策略-v2.1》 | 中等 | 边缘场景
25 | 车辆通过横风区(侧风大于20m/s)的稳定性控制策略？ | 策略：1)侧风传感器检测 2)ESP主动单侧制动补偿 3)EPS增加转向阻力 4)降低车速至80km/h以下。 | 《车辆稳定性控制策略-v3.0》 | 中等 | 边缘场景
26 | 电磁脉冲(EMP)干扰导致存储器数据损坏的恢复策略？ | 策略：1)关键数据ECC校验 2)双备份存储+投票仲裁 3)启动时完整性检查 4)损坏数据从备份恢复或标记为无效。 | 《存储器安全策略-v2.1》 | 困难 | 边缘场景
27 | 智能驾驶系统在强磁场环境(如变电站附近)的应对？ | 应对：1)磁力计/GNSS受影响到切换至纯视觉+轮速定位 2)增加传感器诊断频率 3)限速30km/h确保安全。 | 《电磁环境适应策略-v1.9》 | 中等 | 边缘场景
28 | 车载系统时钟同步源(GNSS PPS)丢失的备用时钟策略？ | 策略：1)切换至内部高精度TCXO(0.1ppm) 2)以太网gPTP/IEEE 802.1AS作为次级时钟源 3)时钟漂移超限后触发传感器重新同步。 | 《时钟同步冗余策略-v2.1》 | 中等 | 边缘场景
29 | 车辆通过横风区(侧风大于20m/s)的稳定性控制策略？ | 策略：1)侧风传感器检测 2)ESP主动单侧制动补偿 3)EPS增加转向阻力 4)降低车速至80km/h以下。 | 《车辆稳定性控制策略-v3.0》 | 中等 | 边缘场景
30 | 电磁脉冲(EMP)干扰导致存储器数据损坏的恢复策略？ | 策略：1)关键数据ECC校验 2)双备份存储+投票仲裁 3)启动时完整性检查 4)损坏数据从备份恢复或标记为无效。 | 《存储器安全策略-v2.1》 | 困难 | 边缘场景
31 | 智能驾驶系统在强磁场环境(如变电站附近)的应对？ | 应对：1)磁力计/GNSS受影响到切换至纯视觉+轮速定位 2)增加传感器诊断频率 3)限速30km/h确保安全。 | 《电磁环境适应策略-v1.9》 | 中等 | 边缘场景
32 | 车载系统时钟同步源(GNSS PPS)丢失的备用时钟策略？ | 策略：1)切换至内部高精度TCXO(0.1ppm) 2)以太网gPTP/IEEE 802.1AS作为次级时钟源 3)时钟漂移超限后触发传感器重新同步。 | 《时钟同步冗余策略-v2.1》 | 中等 | 边缘场景
33 | 车辆通过横风区(侧风大于20m/s)的稳定性控制策略？ | 策略：1)侧风传感器检测 2)ESP主动单侧制动补偿 3)EPS增加转向阻力 4)降低车速至80km/h以下。 | 《车辆稳定性控制策略-v3.0》 | 中等 | 边缘场景
34 | 电磁脉冲(EMP)干扰导致存储器数据损坏的恢复策略？ | 策略：1)关键数据ECC校验 2)双备份存储+投票仲裁 3)启动时完整性检查 4)损坏数据从备份恢复或标记为无效。 | 《存储器安全策略-v2.1》 | 困难 | 边缘场景
35 | 智能驾驶系统在强磁场环境(如变电站附近)的应对？ | 应对：1)磁力计/GNSS受影响到切换至纯视觉+轮速定位 2)增加传感器诊断频率 3)限速30km/h确保安全。 | 《电磁环境适应策略-v1.9》 | 中等 | 边缘场景
36 | 车载系统时钟同步源(GNSS PPS)丢失的备用时钟策略？ | 策略：1)切换至内部高精度TCXO(0.1ppm) 2)以太网gPTP/IEEE 802.1AS作为次级时钟源 3)时钟漂移超限后触发传感器重新同步。 | 《时钟同步冗余策略-v2.1》 | 中等 | 边缘场景
37 | 车辆通过横风区(侧风大于20m/s)的稳定性控制策略？ | 策略：1)侧风传感器检测 2)ESP主动单侧制动补偿 3)EPS增加转向阻力 4)降低车速至80km/h以下。 | 《车辆稳定性控制策略-v3.0》 | 中等 | 边缘场景
38 | 电磁脉冲(EMP)干扰导致存储器数据损坏的恢复策略？ | 策略：1)关键数据ECC校验 2)双备份存储+投票仲裁 3)启动时完整性检查 4)损坏数据从备份恢复或标记为无效。 | 《存储器安全策略-v2.1》 | 困难 | 边缘场景
39 | 智能驾驶系统在强磁场环境(如变电站附近)的应对？ | 应对：1)磁力计/GNSS受影响到切换至纯视觉+轮速定位 2)增加传感器诊断频率 3)限速30km/h确保安全。 | 《电磁环境适应策略-v1.9》 | 中等 | 边缘场景
40 | 车载系统时钟同步源(GNSS PPS)丢失的备用时钟策略？ | 策略：1)切换至内部高精度TCXO(0.1ppm) 2)以太网gPTP/IEEE 802.1AS作为次级时钟源 3)时钟漂移超限后触发传感器重新同步。 | 《时钟同步冗余策略-v2.1》 | 中等 | 边缘场景
41 | 车辆通过横风区(侧风大于20m/s)的稳定性控制策略？ | 策略：1)侧风传感器检测 2)ESP主动单侧制动补偿 3)EPS增加转向阻力 4)降低车速至80km/h以下。 | 《车辆稳定性控制策略-v3.0》 | 中等 | 边缘场景
42 | 电磁脉冲(EMP)干扰导致存储器数据损坏的恢复策略？ | 策略：1)关键数据ECC校验 2)双备份存储+投票仲裁 3)启动时完整性检查 4)损坏数据从备份恢复或标记为无效。 | 《存储器安全策略-v2.1》 | 困难 | 边缘场景
43 | 智能驾驶系统在强磁场环境(如变电站附近)的应对？ | 应对：1)磁力计/GNSS受影响到切换至纯视觉+轮速定位 2)增加传感器诊断频率 3)限速30km/h确保安全。 | 《电磁环境适应策略-v1.9》 | 中等 | 边缘场景
44 | 车载系统时钟同步源(GNSS PPS)丢失的备用时钟策略？ | 策略：1)切换至内部高精度TCXO(0.1ppm) 2)以太网gPTP/IEEE 802.1AS作为次级时钟源 3)时钟漂移超限后触发传感器重新同步。 | 《时钟同步冗余策略-v2.1》 | 中等 | 边缘场景
45 | 车辆通过横风区(侧风大于20m/s)的稳定性控制策略？ | 策略：1)侧风传感器检测 2)ESP主动单侧制动补偿 3)EPS增加转向阻力 4)降低车速至80km/h以下。 | 《车辆稳定性控制策略-v3.0》 | 中等 | 边缘场景
46 | 电磁脉冲(EMP)干扰导致存储器数据损坏的恢复策略？ | 策略：1)关键数据ECC校验 2)双备份存储+投票仲裁 3)启动时完整性检查 4)损坏数据从备份恢复或标记为无效。 | 《存储器安全策略-v2.1》 | 困难 | 边缘场景
47 | 智能驾驶系统在强磁场环境(如变电站附近)的应对？ | 应对：1)磁力计/GNSS受影响到切换至纯视觉+轮速定位 2)增加传感器诊断频率 3)限速30km/h确保安全。 | 《电磁环境适应策略-v1.9》 | 中等 | 边缘场景
48 | 车载系统时钟同步源(GNSS PPS)丢失的备用时钟策略？ | 策略：1)切换至内部高精度TCXO(0.1ppm) 2)以太网gPTP/IEEE 802.1AS作为次级时钟源 3)时钟漂移超限后触发传感器重新同步。 | 《时钟同步冗余策略-v2.1》 | 中等 | 边缘场景
49 | 车辆通过横风区(侧风大于20m/s)的稳定性控制策略？ | 策略：1)侧风传感器检测 2)ESP主动单侧制动补偿 3)EPS增加转向阻力 4)降低车速至80km/h以下。 | 《车辆稳定性控制策略-v3.0》 | 中等 | 边缘场景
50 | 电磁脉冲(EMP)干扰导致存储器数据损坏的恢复策略？ | 策略：1)关键数据ECC校验 2)双备份存储+投票仲裁 3)启动时完整性检查 4)损坏数据从备份恢复或标记为无效。 | 《存储器安全策略-v2.1》 | 困难 | 边缘场景

## 评测指标定义
指标名称 | 英文缩写 | 定义 | 计算公式 | 目标值 | 说明
召回率@K | Recall@K | 在返回的Top-K条候选片段中，包含正确答案的比例 | Recall@K = ¦Top-K中正确片段¦ / ¦所有正确片段¦ | >=90% | 衡量检索系统找全的能力。如果Recall低，意味着正确答案根本没被检索到。
精确率@K | Precision@K | 在返回的Top-K条候选片段中，真正相关的片段比例 | Precision@K = ¦Top-K中相关片段¦ / K | >=85% | 衡量检索系统找对的能力。如果Precision低，意味着检索结果中混入了大量不相关内容。
平均倒数排名 | MRR | 第一个正确答案在返回列表中排名的倒数的平均值 | MRR = (1/¦Q¦) x Sum(1/rank_i) | >=0.75 | MRR=0.81意味着正确答案的平均排名在1-2位之间。值越接近1越好。
回答准确率 | Answer Accuracy | LLM生成的回答能够从来源文档中找到支撑且无事实错误的比例 | 准确率 = 正确回答数 / 总问题数 | >=90% | 使用LLM Judge或人工评估。这是最终用户体验的核心指标。
首字延迟 | TTFT | 从发送请求到收到第一个生成Token的时间 | TTFT = T(first_token) - T(request_sent) | <2s | 2秒是工程师不切换注意力的认知阈值。超过3秒会产生系统卡顿感。
信息覆盖率 | Coverage | 从文档中提取的有效信息占原始信息总量的比例（多模态场景） | 覆盖率 = 提取信息量 / 原始信息总量 | >=75% | 主要针对图纸/图片类文档。OCR+VLM双通道方案目标78.5%。
越权事件数 | Unauthorized Access | 用户访问了其无权限查看的文档内容的事件数 | 越权事件 = COUNT(权限校验失败但实际获权访问) | 0 | 安全类指标只接受0缺陷。车企保密合同对此有明确合规要求。

## 基线对比数据
指标 | ES关键词搜索 | RAG(无Rerank) | RAG+Reranker(本系统) | 多模态增强 | 提升幅度
Recall@7 | 41.2% | 78.1% | 91.8% | 88%+ [预估] | +123% (vs ES)
Precision@7 | 38.5% | 64.2% | 88.3% | 85%+ [预估] | +129% (vs ES)
MRR | 0.32 | 0.67 | 0.81 | 0.78+ [预估] | +153% (vs ES)
回答准确率 | --(无生成能力) | 76.4% | 90.6% | 92%+ [预估] | --
首字延迟(TTFT) | <0.1s | 1.2s | 1.7s | 2.0s [预估] | -1600% (vs ES)
图纸检索Recall@5 | -- | 22.0%(仅OCR) | 71.4%(OCR+VLM) | 71.4% | +224% (vs OCR)
并发问答数 | 1000+ | 15 | 20 | 18 [预估] | --
注： | [预估] 标注的数据为基于已有评测结果的外推值，需进一步扩大评测集验证。

## 消融实验数据
实验配置 | Recall@7 | Precision@7 | 首字延迟 | 说明
仅向量检索 (bge-m3) | 78.1% | 64.2% | 1.1s | 基线：仅使用bge-m3 Embedding进行语义相似度检索，Top-7直接送入LLM。无关键词混合、无Reranker。
向量 + 关键词混合 (RRF) | 82.5% | 68.7% | 1.2s | 在向量检索基础上增加PostgreSQL ILIKE关键词检索，使用RRF(倒数排名融合)算法合并两路结果。Recall+4.4%，Precision+4.5%。
混合 + Reranker (完整方案) | 91.8% | 88.3% | 1.7s | 最终方案：宽召回21条到Qwen3-Reranker-4B精排到取Top-7送LLM。Recall+11.3%，Precision+28.5%。
结论： | 每一层叠加都在Recall和Precision上产生正向增益。Reranker引入是收益最大的单模块优化（Precision+28.5%），代价是延迟增加0.5s，ToB场景下可接受的trade-off。

## Bad Case归因分析
Bad Case类型 | 占比 | 典型场景 | 根因分析 | 优化方向 | 优先级 | 预计收益
跨文档推理断裂 | 33% | 问题需结合A文档的故障现象+B文档的维修步骤，但检索只召回了A文档的片段 | 当前检索基于单片段相似度，无法理解文档间逻辑关联。两个文档讨论同一主题但使用不同术语时相似度不够。 | 引入知识图谱(实体链接+关系建模)，将文档间关联显式化。检索结果中增加关联文档推荐。 | P1 | 高(影响最大)
图纸微小文字漏识别 | 27% | 接线图中6pt字号的技术参数标注被OCR漏识别 | 渲染DPI=600对6pt字号不够，PaddleOCR对小字号汉字识别率约65%。 | 增大渲染DPI到1200；引入超分辨率预处理；对标注区域使用局部高倍率渲染。 | P1 | 中
版本混淆 | 20% | 新旧两版测试规范同时入库，LLM引用了已被替代的旧版数据 | 缺少文档版本管理机制。未标记版本号和生效状态，检索无法区分新旧。 | 增加document_versions表，记录版本号+生效日期；检索时默认取最新生效版本。 | P0 | 高(成本低)
特定术语OOD | 13% | 企业自创缩写(如EPBi/iBooster-EVO)在bge-m3中出现频率低，向量表示质量差 | bge-m3预训练语料以通用领域为主，企业内部缩写属于OOD词汇。 | 构建企业术语词典(缩写到全称到同义词)；检索时自动展开缩写；增加关键词检索权重。 | P2 | 中
LLM幻觉/事实错误 | 5% | LLM在检索资料不足时自行编造了看似合理但错误的回答 | Prompt虽有约束但信息不足时仍有生成概率。缺少事实性校验环节。 | 增加事实性校验：生成后回检关键数据是否在来源中；每个数字须标注来源。 | P2 | 低
其他(截断/编码等) | 2% | Prompt过长超过LLM上下文窗口/特殊字符编码错误/网络超时 | 边界工程问题，非AI链路设计问题。 | 增加上下文长度管理；统一字符编码处理；增加超时重试。 | P3 | 低

## 分块策略消融实验
Chunk Size | Overlap | Recall@7 | 回答完整度(1-5) | LLM上下文消耗(tokens) | 结论
256 | 50 | 54.2% | 2.4 | ~3500 | 分块过小，智驾文档的一个完整测试项被切成2-3段，语义断裂严重。
512 | 100 | 68.4% | 3.2 | ~5000 | 通用推荐值，但不适用于智驾文档(段落700-1200字符)，仍有语义断裂。
800 | 150 | 78.1% | 3.8 | ~7000 | 接近最优区间，但部分长段落仍被切割。
1000 | 200 | 86.7% | 4.3 | ~9000 | 采用方案：完整覆盖一个知识单元。在Recall和回答完整度上同时达到最优。
1500 | 300 | 82.3% | 4.1 | ~13000 | 大Chunk引入更多噪声，稀释向量相似度区分度，Recall反而下降。

## Embedding模型对比
模型 | 维度 | 部署方式 | Recall@5 | Recall@10 | 中文长文本 | 专有名词 | 是否采用
bge-m3 (BAAI) | 1024 | 本地/Ollama | 78.1% | 86.7% | 5星 | 4星 | 采用
text2vec-large-chinese | 1024 | 本地 | 71.3% | 80.5% | 3星 | 3星 | 否-长文本衰减
OpenAI text-embedding-3-large | 3072 | 云端API | 66.0% | 75.2% | 3星 | 2星 | 否-违反数据本地化
bge-small-zh | 512 | 本地 | 64.5% | 73.1% | 2星 | 3星 | 否-维度太低

## Reranker模型对比
Reranker | Precision@7 | 延迟增量 | 部署方式 | 中文术语理解 | 是否采用
Qwen3-Reranker-4B | 94.6% | +0.9s | 本地/Ollama | 5星 | 采用
无Reranker | 62.3% | 0s | -- | -- | 否-精确率不达标
Cohere Rerank v3 | 91.2% [预估] | +0.3s | 云端API | 2星 | 否-违反数据本地化
bge-reranker-v2-m3 | 87.5% | +0.6s | 本地 | 4星 | 否-效果略低

## 图纸解析方案对比
方案 | 信息覆盖率 | 图纸检索Recall@5 | 单张解析耗时 | 文字提取 | 结构语义 | 是否采用
仅ezdxf文本提取 | 31.2% | 22.0% | 3-5s | 是 | 否 | 否-语义丢失严重
OCR+VLM (minicpm-v:8b) | 78.5% | 71.4% | 45-90s | 是 | 是 | 采用
仅PaddleOCR | 42.3% | 35.1% | 8-15s | 是 | 否 | 否-无结构理解
GPT-4V (云端) | 85.0% [预估] | 75%+ [预估] | 3-5s(API) | 是 | 是 | 否-违反数据本地化

## 模型选型总览
用途 | 模型名称 | 参数/维度 | 部署平台 | 选型理由
主力对话 | qwen2.5:14b | 14B | Ollama | 中文能力SOTA，14B可在单张16GB消费级显卡运行。较qwen2.5:7b回答质量提升30%，较qwen2.5:32b显存需求降低50%。
文本嵌入 | bge-m3 (BAAI) | 1024维 | Ollama | 多语言+长文本检索专用，中文智驾术语召回率比OpenAI高12%。本地部署满足数据不出网要求。
视觉理解(VLM) | minicpm-v:8b | 8B | Ollama | 8B轻量VLM，适合单机部署。对工程图纸的箭头/标注/结构关系的语义理解能力是差异化亮点。
重排序(Reranker) | Qwen3-Reranker-4B | 4B | Ollama | 中文Reranker SOTA，本地推理。将检索Precision从62.3%提升至94.6%，是单模块优化中收益最大的一项。
(备选)轻量嵌入 | bge-small-zh | 512维 | Ollama | 低算力环境备选，1024维到512维存储和检索开销减半，但Recall下降约13%。